## Смета СН-2012 по гл. 1-5
Smeta.RU (495) 974-1589 СН-2012 (© ОАО МЦЦС 'Мосстройцены', 2021)
Форма № 1а (глава 1-5)
| "СОГЛАСОВАНО" |  |  |  |  | "УТВЕРЖДАЮ"
Директор ГБУ "Жилищник Таганского района"
| ______________________ |  |  |  |  | ______________________ С.В. Холопов
| "_____"________________ 2021 г. |  |  |  |  | "_____"________________ 2021 г.
ЛОКАЛЬНАЯ СМЕТА №
(локальный сметный расчет)
Выполнение работ по установке МАФ на дворовых территориях Таганского района в 2021 году по адресу: ул. Нижегородская, д. 3
(наименование работ и затрат, наименование объекта)
Основание: чертежи №
[5 empty] | Сметная стоимость |  |  | 645.2636 |  | тыс.руб
[5 empty] | Строительные работы |  |  | 556.225 |  | тыс.руб
[5 empty] | Монтажные работы |  |  | 0 |  | тыс.руб
[5 empty] | Оборудование |  |  | 0 |  | тыс.руб
[5 empty] | Прочие работы |  |  | 89.0386 |  | тыс.руб
[5 empty] | Средства на оплату труда |  |  | 41.9775 |  | тыс.руб
Составлен(а) в уровне текущих (прогнозных) цен октябрь 2020 года
№№ п/п | Шифр расценки и коды ресурсов | Наименование работ и затрат | Единица измерения | Кол-во единиц | Цена на ед. изм. руб. | Попра-вочные коэфф. | Коэфф. зимних удоро-жаний | Коэфф. пересчета | ВСЕГО затрат, руб. | Справочно
ЗТР, всего чел.-час
Ст-ть ед. с начислен.
1 | 2 | 3 | 4 | 5 | 6 | 7 | 8 | 9 | 10 | 11
Раздел: Установка спортивных тренажеров
1 | 1.1-3303-2-1/1 | Разработка грунта вручную в траншеях глубиной до 2 м без креплений с откосами группа грунтов 1-3 | 100 м3 | 0.0049 | [7 empty] | 143.89 | 143.89 | 20.56 | 20.56 | 0 | 0
Объем: 0,0049=0,7*0,7*1/100
|  | ЗП |  |  | 41951.1 |  | 1 | 1 | 205.56
|  | НР от ЗП | % | 70 |  |  |  |  | 143.89
|  | СП от ЗП | % | 10 |  |  |  |  | 20.56
|  | ЗТР | чел-ч | 221.6 |  |  | 1 |  |  | 1.0858
[8 empty] | 370.01 |  | 75512.24 | 370.01
2 | 1.2-3103-29-1/1 | Устройство песчаного основания под фундаменты | м3 | 0.049 | [7 empty] | 5.71 | 5.71 | 0.82 | 0.82 | 10.64 | 6.57
Объем: 0,049=0,7*0,7*0,1
|  | ЗП |  |  | 166.52 |  | 1 | 1 | 8.16
|  | ЭМ |  |  | 210.68 |  | 1 | 1 | 10.32
|  | в т.ч. ЗПМ |  |  | 124.16 |  | 1 | 1 | 6.08
|  | МР |  |  | 655.15 |  | 1 | 1 | 32.1
|  | НР от ЗП | % | 70 |  |  |  |  | 5.71
|  | СП от ЗП | % | 10 |  |  |  |  | 0.82
|  | НР и СП от ЗПМ | % | 108 |  |  |  |  | 6.57
|  | ЗТР | чел-ч | 0.9 |  |  | 1 |  |  | 0.0441
[8 empty] | 63.68 |  | 1299.59 | 63.68
3 | 1.2-3103-29-2/1 | Устройство щебеночного основания под фундаменты | м3 | 0.098 | [7 empty] | 12.44 | 12.44 | 1.78 | 1.78 | 23.17 | 14.3
Объем: 0,098=0,7*0,7*0,2
|  | ЗП |  |  | 181.32 |  | 1 | 1 | 17.77
|  | ЭМ |  |  | 224.99 |  | 1 | 1 | 22.05
|  | в т.ч. ЗПМ |  |  | 135.08 |  | 1 | 1 | 13.24
|  | МР |  |  | 1657.26 |  | 1 | 1 | 162.41
|  | НР от ЗП | % | 70 |  |  |  |  | 12.44
|  | СП от ЗП | % | 10 |  |  |  |  | 1.78
|  | НР и СП от ЗПМ | % | 108 |  |  |  |  | 14.3
|  | ЗТР | чел-ч | 0.98 |  |  | 1 |  |  | 0.09604
[8 empty] | 230.75 |  | 2354.59 | 230.75
4 | 1.2-3103-2-13/1 | Устройство фундаментов-столбов бетонных | 100 м3 | 0.00343 | [7 empty] | 273.52 | 273.52 | 39.07 | 39.07 | 1.24 | 0.77
Объем: 0,00343=(0,7*0,7*0,7)/100
|  | ЗП |  |  | 113917.16 |  | 1 | 1 | 390.74
|  | ЭМ |  |  | 547.28 |  | 1 | 1 | 1.88
|  | в т.ч. ЗПМ |  |  | 206.05 |  | 1 | 1 | 0.71
|  | МР |  |  | 363129.4 |  | 1 | 1 | 1245.53
|  | НР от ЗП | % | 70 |  |  |  |  | 273.52
|  | СП от ЗП | % | 10 |  |  |  |  | 39.07
|  | НР и СП от ЗПМ | % | 108 |  |  |  |  | 0.77
|  | ЗТР | чел-ч | 563.5 |  |  | 1 |  |  | 1.9328
[8 empty] | 1951.51 |  | 568953.35 | 1951.51
5 | 1.50-3203-3-7/1 | Установка закладных деталей весом до 4 кг | т | 0.09 | [7 empty] | 3216.61 | 3216.61 | 459.52 | 459.52 | 0 | 0
|  | ЗП |  |  | 51057.17 |  | 1 | 1 | 4595.15
|  | МР |  |  | 53233.52 |  | 1 | 1 | 4791.02
5,1 | 21.7-7-41 | Деталь закладная дополнительная для монтажа малых форм | шт. | 1 | 210 |  | 1 | 1 | 210 |  |  | 0 | 0 | 0 | 0 | 0 | 0
5,2 | 21.3-4-24 | Арматурные заготовки (стержни, хомуты и т.п.), не собранные в каркасы или сетки, закладные и накладные детали, со сваркой | т | -0.09 | 53233.52 |  | 1 | 1 | -4791.02 |  |  | 0 | 0 | 0 | 0 | 0 | 0
|  | НР от ЗП | % | 70 |  |  |  |  | 3216.61
|  | СП от ЗП | % | 10 |  |  |  |  | 459.52
|  | ЗТР | чел-ч | 227.7 |  |  | 1 |  |  | 20.493
[8 empty] | 8481.28 |  | 94236.44 | 8481.28
6 | Цена поставщика | Уличный тренажер "Жим от груди" арт. ЛГТУ-01, размеры 875х1597х1948 мм | шт. | 1 | 108411.1 |  | 1 | 1 | 108411.1 |  |  | 0 | 0 | 0 | 0 | 0 | 0
[8 empty] | 108411.1 |  | 108411.1 | 108411.1
7 | 1.1-3303-2-1/1 | Разработка грунта вручную в траншеях глубиной до 2 м без креплений с откосами группа грунтов 1-3 | 100 м3 | 0.0049 | [7 empty] | 143.89 | 143.89 | 20.56 | 20.56 | 0 | 0
Объем: 0,0049=0,7*0,7*1/100
|  | ЗП |  |  | 41951.1 |  | 1 | 1 | 205.56
|  | НР от ЗП | % | 70 |  |  |  |  | 143.89
|  | СП от ЗП | % | 10 |  |  |  |  | 20.56
|  | ЗТР | чел-ч | 221.6 |  |  | 1 |  |  | 1.0858
[8 empty] | 370.01 |  | 75512.24 | 370.01
8 | 1.2-3103-29-1/1 | Устройство песчаного основания под фундаменты | м3 | 0.049 | [7 empty] | 5.71 | 5.71 | 0.82 | 0.82 | 10.64 | 6.57
Объем: 0,049=0,7*0,7*0,1
|  | ЗП |  |  | 166.52 |  | 1 | 1 | 8.16
|  | ЭМ |  |  | 210.68 |  | 1 | 1 | 10.32
|  | в т.ч. ЗПМ |  |  | 124.16 |  | 1 | 1 | 6.08
|  | МР |  |  | 655.15 |  | 1 | 1 | 32.1
|  | НР от ЗП | % | 70 |  |  |  |  | 5.71
|  | СП от ЗП | % | 10 |  |  |  |  | 0.82
|  | НР и СП от ЗПМ | % | 108 |  |  |  |  | 6.57
|  | ЗТР | чел-ч | 0.9 |  |  | 1 |  |  | 0.0441
[8 empty] | 63.68 |  | 1299.59 | 63.68
9 | 1.2-3103-29-2/1 | Устройство щебеночного основания под фундаменты | м3 | 0.098 | [7 empty] | 12.44 | 12.44 | 1.78 | 1.78 | 23.17 | 14.3
Объем: 0,098=0,7*0,7*0,2
|  | ЗП |  |  | 181.32 |  | 1 | 1 | 17.77
|  | ЭМ |  |  | 224.99 |  | 1 | 1 | 22.05
|  | в т.ч. ЗПМ |  |  | 135.08 |  | 1 | 1 | 13.24
|  | МР |  |  | 1657.26 |  | 1 | 1 | 162.41
|  | НР от ЗП | % | 70 |  |  |  |  | 12.44
|  | СП от ЗП | % | 10 |  |  |  |  | 1.78
|  | НР и СП от ЗПМ | % | 108 |  |  |  |  | 14.3
|  | ЗТР | чел-ч | 0.98 |  |  | 1 |  |  | 0.09604
[8 empty] | 230.75 |  | 2354.59 | 230.75
10 | 1.2-3103-2-13/1 | Устройство фундаментов-столбов бетонных | 100 м3 | 0.00343 | [7 empty] | 273.52 | 273.52 | 39.07 | 39.07 | 1.24 | 0.77
Объем: 0,00343=(0,7*0,7*0,7*1)/100
|  | ЗП |  |  | 113917.16 |  | 1 | 1 | 390.74
|  | ЭМ |  |  | 547.28 |  | 1 | 1 | 1.88
|  | в т.ч. ЗПМ |  |  | 206.05 |  | 1 | 1 | 0.71
|  | МР |  |  | 363129.4 |  | 1 | 1 | 1245.53
|  | НР от ЗП | % | 70 |  |  |  |  | 273.52
|  | СП от ЗП | % | 10 |  |  |  |  | 39.07
|  | НР и СП от ЗПМ | % | 108 |  |  |  |  | 0.77
|  | ЗТР | чел-ч | 563.5 |  |  | 1 |  |  | 1.9328
[8 empty] | 1951.51 |  | 568953.35 | 1951.51
11 | 1.50-3203-3-7/1 | Установка закладных деталей весом до 4 кг | т | 0.09 | [7 empty] | 3216.61 | 3216.61 | 459.52 | 459.52 | 0 | 0
|  | ЗП |  |  | 51057.17 |  | 1 | 1 | 4595.15
|  | МР |  |  | 53233.52 |  | 1 | 1 | 4791.02
11,1 | 21.7-7-41 | Деталь закладная дополнительная для монтажа малых форм | шт. | 1 | 210 |  | 1 | 1 | 210 |  |  | 0 | 0 | 0 | 0 | 0 | 0
11,2 | 21.3-4-24 | Арматурные заготовки (стержни, хомуты и т.п.), не собранные в каркасы или сетки, закладные и накладные детали, со сваркой | т | -0.09 | 53233.52 |  | 1 | 1 | -4791.02 |  |  | 0 | 0 | 0 | 0 | 0 | 0
|  | НР от ЗП | % | 70 |  |  |  |  | 3216.61
|  | СП от ЗП | % | 10 |  |  |  |  | 459.52
|  | ЗТР | чел-ч | 227.7 |  |  | 1 |  |  | 20.493
[8 empty] | 8481.28 |  | 94236.44 | 8481.28
12 | Цена поставщика | Уличный тренажер "Жим ногами горизонтальный" арт. ЛГТУ-03, размеры 500х1777х1548 мм | шт. | 1 | 62508.75 |  | 1 | 1 | 62508.75 |  |  | 0 | 0 | 0 | 0 | 0 | 0
[8 empty] | 62508.75 |  | 62508.75 | 62508.75
13 | 1.1-3303-2-1/1 | Разработка грунта вручную в траншеях глубиной до 2 м без креплений с откосами группа грунтов 1-3 | 100 м3 | 0.0049 | [7 empty] | 143.89 | 143.89 | 20.56 | 20.56 | 0 | 0
Объем: 0,0049=0,7*0,7*1/100
|  | ЗП |  |  | 41951.1 |  | 1 | 1 | 205.56
|  | НР от ЗП | % | 70 |  |  |  |  | 143.89
|  | СП от ЗП | % | 10 |  |  |  |  | 20.56
|  | ЗТР | чел-ч | 221.6 |  |  | 1 |  |  | 1.0858
[8 empty] | 370.01 |  | 75512.24 | 370.01
14 | 1.2-3103-29-1/1 | Устройство песчаного основания под фундаменты | м3 | 0.049 | [7 empty] | 5.71 | 5.71 | 0.82 | 0.82 | 10.64 | 6.57
Объем: 0,049=0,7*0,7*0,1
|  | ЗП |  |  | 166.52 |  | 1 | 1 | 8.16
|  | ЭМ |  |  | 210.68 |  | 1 | 1 | 10.32
|  | в т.ч. ЗПМ |  |  | 124.16 |  | 1 | 1 | 6.08
|  | МР |  |  | 655.15 |  | 1 | 1 | 32.1
|  | НР от ЗП | % | 70 |  |  |  |  | 5.71
|  | СП от ЗП | % | 10 |  |  |  |  | 0.82
|  | НР и СП от ЗПМ | % | 108 |  |  |  |  | 6.57
|  | ЗТР | чел-ч | 0.9 |  |  | 1 |  |  | 0.0441
[8 empty] | 63.68 |  | 1299.59 | 63.68
15 | 1.2-3103-29-2/1 | Устройство щебеночного основания под фундаменты | м3 | 0.098 | [7 empty] | 12.44 | 12.44 | 1.78 | 1.78 | 23.17 | 14.3
Объем: 0,098=0,7*0,7*0,2
|  | ЗП |  |  | 181.32 |  | 1 | 1 | 17.77
|  | ЭМ |  |  | 224.99 |  | 1 | 1 | 22.05
|  | в т.ч. ЗПМ |  |  | 135.08 |  | 1 | 1 | 13.24
|  | МР |  |  | 1657.26 |  | 1 | 1 | 162.41
|  | НР от ЗП | % | 70 |  |  |  |  | 12.44
|  | СП от ЗП | % | 10 |  |  |  |  | 1.78
|  | НР и СП от ЗПМ | % | 108 |  |  |  |  | 14.3
|  | ЗТР | чел-ч | 0.98 |  |  | 1 |  |  | 0.09604
[8 empty] | 230.75 |  | 2354.59 | 230.75
16 | 1.2-3103-2-13/1 | Устройство фундаментов-столбов бетонных | 100 м3 | 0.00343 | [7 empty] | 273.52 | 273.52 | 39.07 | 39.07 | 1.24 | 0.77
Объем: 0,00343=(0,7*0,7*0,7*1)/100
|  | ЗП |  |  | 113917.16 |  | 1 | 1 | 390.74
|  | ЭМ |  |  | 547.28 |  | 1 | 1 | 1.88
|  | в т.ч. ЗПМ |  |  | 206.05 |  | 1 | 1 | 0.71
|  | МР |  |  | 363129.4 |  | 1 | 1 | 1245.53
|  | НР от ЗП | % | 70 |  |  |  |  | 273.52
|  | СП от ЗП | % | 10 |  |  |  |  | 39.07
|  | НР и СП от ЗПМ | % | 108 |  |  |  |  | 0.77
|  | ЗТР | чел-ч | 563.5 |  |  | 1 |  |  | 1.9328
[8 empty] | 1951.51 |  | 568953.35 | 1951.51
17 | 1.50-3203-3-7/1 | Установка закладных деталей весом до 4 кг | т | 0.085 | [7 empty] | 3037.9 | 3037.9 | 433.99 | 433.99 | 0 | 0
|  | ЗП |  |  | 51057.17 |  | 1 | 1 | 4339.86
|  | МР |  |  | 53233.52 |  | 1 | 1 | 4524.85
17,1 | 21.7-7-41 | Деталь закладная дополнительная для монтажа малых форм | шт. | 1 | 210 |  | 1 | 1 | 210 |  |  | 0 | 0 | 0 | 0 | 0 | 0
17,2 | 21.3-4-24 | Арматурные заготовки (стержни, хомуты и т.п.), не собранные в каркасы или сетки, закладные и накладные детали, со сваркой | т | -0.085 | 53233.52 |  | 1 | 1 | -4524.85 |  |  | 0 | 0 | 0 | 0 | 0 | 0
|  | НР от ЗП | % | 70 |  |  |  |  | 3037.9
|  | СП от ЗП | % | 10 |  |  |  |  | 433.99
|  | ЗТР | чел-ч | 227.7 |  |  | 1 |  |  | 19.3545
[8 empty] | 8021.75 |  | 94373.53 | 8021.75
18 | Цена поставщика | Уличный тренажер "Тренажер для приводящих мышц бедра" арт. ЛГТУ-04, размеры 797х1098х1426 мм | шт. | 1 | 68889.62 |  | 1 | 1 | 68889.62 |  |  | 0 | 0 | 0 | 0 | 0 | 0
[8 empty] | 68889.62 |  | 68889.62 | 68889.62
19 | 1.1-3303-2-1/1 | Разработка грунта вручную в траншеях глубиной до 2 м без креплений с откосами группа грунтов 1-3 | 100 м3 | 0.0049 | [7 empty] | 143.89 | 143.89 | 20.56 | 20.56 | 0 | 0
Объем: 0,0049=0,7*0,7*1/100
|  | ЗП |  |  | 41951.1 |  | 1 | 1 | 205.56
|  | НР от ЗП | % | 70 |  |  |  |  | 143.89
|  | СП от ЗП | % | 10 |  |  |  |  | 20.56
|  | ЗТР | чел-ч | 221.6 |  |  | 1 |  |  | 1.0858
[8 empty] | 370.01 |  | 75512.24 | 370.01
20 | 1.2-3103-29-1/1 | Устройство песчаного основания под фундаменты | м3 | 0.049 | [7 empty] | 5.71 | 5.71 | 0.82 | 0.82 | 10.64 | 6.57
Объем: 0,049=0,7*0,7*0,1
|  | ЗП |  |  | 166.52 |  | 1 | 1 | 8.16
|  | ЭМ |  |  | 210.68 |  | 1 | 1 | 10.32
|  | в т.ч. ЗПМ |  |  | 124.16 |  | 1 | 1 | 6.08
|  | МР |  |  | 655.15 |  | 1 | 1 | 32.1
|  | НР от ЗП | % | 70 |  |  |  |  | 5.71
|  | СП от ЗП | % | 10 |  |  |  |  | 0.82
|  | НР и СП от ЗПМ | % | 108 |  |  |  |  | 6.57
|  | ЗТР | чел-ч | 0.9 |  |  | 1 |  |  | 0.0441
[8 empty] | 63.68 |  | 1299.59 | 63.68
21 | 1.2-3103-29-2/1 | Устройство щебеночного основания под фундаменты | м3 | 0.098 | [7 empty] | 12.44 | 12.44 | 1.78 | 1.78 | 23.17 | 14.3
Объем: 0,098=0,7*0,7*0,2
|  | ЗП |  |  | 181.32 |  | 1 | 1 | 17.77
|  | ЭМ |  |  | 224.99 |  | 1 | 1 | 22.05
|  | в т.ч. ЗПМ |  |  | 135.08 |  | 1 | 1 | 13.24
|  | МР |  |  | 1657.26 |  | 1 | 1 | 162.41
|  | НР от ЗП | % | 70 |  |  |  |  | 12.44
|  | СП от ЗП | % | 10 |  |  |  |  | 1.78
|  | НР и СП от ЗПМ | % | 108 |  |  |  |  | 14.3
|  | ЗТР | чел-ч | 0.98 |  |  | 1 |  |  | 0.09604
[8 empty] | 230.75 |  | 2354.59 | 230.75
22 | 1.2-3103-2-13/1 | Устройство фундаментов-столбов бетонных | 100 м3 | 0.00343 | [7 empty] | 273.52 | 273.52 | 39.07 | 39.07 | 1.24 | 0.77
Объем: 0,00343=(0,7*0,7*0,7*1)/100
|  | ЗП |  |  | 113917.16 |  | 1 | 1 | 390.74
|  | ЭМ |  |  | 547.28 |  | 1 | 1 | 1.88
|  | в т.ч. ЗПМ |  |  | 206.05 |  | 1 | 1 | 0.71
|  | МР |  |  | 363129.4 |  | 1 | 1 | 1245.53
|  | НР от ЗП | % | 70 |  |  |  |  | 273.52
|  | СП от ЗП | % | 10 |  |  |  |  | 39.07
|  | НР и СП от ЗПМ | % | 108 |  |  |  |  | 0.77
|  | ЗТР | чел-ч | 563.5 |  |  | 1 |  |  | 1.9328
[8 empty] | 1951.51 |  | 568953.35 | 1951.51
23 | 1.50-3203-3-7/1 | Установка закладных деталей весом до 4 кг | т | 0.09 | [7 empty] | 3216.61 | 3216.61 | 459.52 | 459.52 | 0 | 0
|  | ЗП |  |  | 51057.17 |  | 1 | 1 | 4595.15
|  | МР |  |  | 53233.52 |  | 1 | 1 | 4791.02
23,1 | 21.7-7-41 | Деталь закладная дополнительная для монтажа малых форм | шт. | 1 | 210 |  | 1 | 1 | 210 |  |  | 0 | 0 | 0 | 0 | 0 | 0
23,2 | 21.3-4-24 | Арматурные заготовки (стержни, хомуты и т.п.), не собранные в каркасы или сетки, закладные и накладные детали, со сваркой | т | -0.09 | 53233.52 |  | 1 | 1 | -4791.02 |  |  | 0 | 0 | 0 | 0 | 0 | 0
|  | НР от ЗП | % | 70 |  |  |  |  | 3216.61
|  | СП от ЗП | % | 10 |  |  |  |  | 459.52
|  | ЗТР | чел-ч | 227.7 |  |  | 1 |  |  | 20.493
[8 empty] | 8481.28 |  | 94236.44 | 8481.28
24 | Цена поставщика | Уличный тренажер "Брусья" арт. ЛГТУ-05, размеры 580х1740х1550 мм | шт. | 1 | 50280.78 |  | 1 | 1 | 50280.78 |  |  | 0 | 0 | 0 | 0 | 0 | 0
[8 empty] | 50280.78 |  | 50280.78 | 50280.78
25 | 1.1-3303-2-1/1 | Разработка грунта вручную в траншеях глубиной до 2 м без креплений с откосами группа грунтов 1-3 | 100 м3 | 0.0049 | [7 empty] | 143.89 | 143.89 | 20.56 | 20.56 | 0 | 0
Объем: 0,0049=0,7*0,7*1/100
|  | ЗП |  |  | 41951.1 |  | 1 | 1 | 205.56
|  | НР от ЗП | % | 70 |  |  |  |  | 143.89
|  | СП от ЗП | % | 10 |  |  |  |  | 20.56
|  | ЗТР | чел-ч | 221.6 |  |  | 1 |  |  | 1.0858
[8 empty] | 370.01 |  | 75512.24 | 370.01
26 | 1.2-3103-29-1/1 | Устройство песчаного основания под фундаменты | м3 | 0.049 | [7 empty] | 5.71 | 5.71 | 0.82 | 0.82 | 10.64 | 6.57
Объем: 0,049=0,7*0,7*0,1
|  | ЗП |  |  | 166.52 |  | 1 | 1 | 8.16
|  | ЭМ |  |  | 210.68 |  | 1 | 1 | 10.32
|  | в т.ч. ЗПМ |  |  | 124.16 |  | 1 | 1 | 6.08
|  | МР |  |  | 655.15 |  | 1 | 1 | 32.1
|  | НР от ЗП | % | 70 |  |  |  |  | 5.71
|  | СП от ЗП | % | 10 |  |  |  |  | 0.82
|  | НР и СП от ЗПМ | % | 108 |  |  |  |  | 6.57
|  | ЗТР | чел-ч | 0.9 |  |  | 1 |  |  | 0.0441
[8 empty] | 63.68 |  | 1299.59 | 63.68
27 | 1.2-3103-29-2/1 | Устройство щебеночного основания под фундаменты | м3 | 0.098 | [7 empty] | 12.44 | 12.44 | 1.78 | 1.78 | 23.17 | 14.3
Объем: 0,098=0,7*0,7*0,2
|  | ЗП |  |  | 181.32 |  | 1 | 1 | 17.77
|  | ЭМ |  |  | 224.99 |  | 1 | 1 | 22.05
|  | в т.ч. ЗПМ |  |  | 135.08 |  | 1 | 1 | 13.24
|  | МР |  |  | 1657.26 |  | 1 | 1 | 162.41
|  | НР от ЗП | % | 70 |  |  |  |  | 12.44
|  | СП от ЗП | % | 10 |  |  |  |  | 1.78
|  | НР и СП от ЗПМ | % | 108 |  |  |  |  | 14.3
|  | ЗТР | чел-ч | 0.98 |  |  | 1 |  |  | 0.09604
[8 empty] | 230.75 |  | 2354.59 | 230.75
28 | 1.2-3103-2-13/1 | Устройство фундаментов-столбов бетонных | 100 м3 | 0.00343 | [7 empty] | 273.52 | 273.52 | 39.07 | 39.07 | 1.24 | 0.77
Объем: 0,00343=(0,7*0,7*0,7*1)/100
|  | ЗП |  |  | 113917.16 |  | 1 | 1 | 390.74
|  | ЭМ |  |  | 547.28 |  | 1 | 1 | 1.88
|  | в т.ч. ЗПМ |  |  | 206.05 |  | 1 | 1 | 0.71
|  | МР |  |  | 363129.4 |  | 1 | 1 | 1245.53
|  | НР от ЗП | % | 70 |  |  |  |  | 273.52
|  | СП от ЗП | % | 10 |  |  |  |  | 39.07
|  | НР и СП от ЗПМ | % | 108 |  |  |  |  | 0.77
|  | ЗТР | чел-ч | 563.5 |  |  | 1 |  |  | 1.9328
[8 empty] | 1951.51 |  | 568953.35 | 1951.51
29 | 1.50-3203-3-7/1 | Установка закладных деталей весом до 4 кг | т | 0.105 | [7 empty] | 3752.7 | 3752.7 | 536.1 | 536.1 | 0 | 0
|  | ЗП |  |  | 51057.17 |  | 1 | 1 | 5361
|  | МР |  |  | 53233.52 |  | 1 | 1 | 5589.52
29,1 | 21.7-7-41 | Деталь закладная дополнительная для монтажа малых форм | шт. | 1 | 210 |  | 1 | 1 | 210 |  |  | 0 | 0 | 0 | 0 | 0 | 0
29,2 | 21.3-4-24 | Арматурные заготовки (стержни, хомуты и т.п.), не собранные в каркасы или сетки, закладные и накладные детали, со сваркой | т | -0.105 | 53233.52 |  | 1 | 1 | -5589.52 |  |  | 0 | 0 | 0 | 0 | 0 | 0
|  | НР от ЗП | % | 70 |  |  |  |  | 3752.7
|  | СП от ЗП | % | 10 |  |  |  |  | 536.1
|  | ЗТР | чел-ч | 227.7 |  |  | 1 |  |  | 23.9085
[8 empty] | 9859.8 |  | 93902.86 | 9859.8
30 | Цена поставщика | Уличный тренажер "Хос Райдер" арт. ЛГТУ-10, размеры 725х928х1109 мм | шт. | 1 | 58973.55 |  | 1 | 1 | 58973.55 |  |  | 0 | 0 | 0 | 0 | 0 | 0
[8 empty] | 58973.55 |  | 58973.55 | 58973.55
31 | 1.1-3303-2-1/1 | Разработка грунта вручную в траншеях глубиной до 2 м без креплений с откосами группа грунтов 1-3 | 100 м3 | 0.0049 | [7 empty] | 143.89 | 143.89 | 20.56 | 20.56 | 0 | 0
Объем: 0,0049=0,7*0,7*1/100
|  | ЗП |  |  | 41951.1 |  | 1 | 1 | 205.56
|  | НР от ЗП | % | 70 |  |  |  |  | 143.89
|  | СП от ЗП | % | 10 |  |  |  |  | 20.56
|  | ЗТР | чел-ч | 221.6 |  |  | 1 |  |  | 1.0858
[8 empty] | 370.01 |  | 75512.24 | 370.01
32 | 1.2-3103-29-1/1 | Устройство песчаного основания под фундаменты | м3 | 0.049 | [7 empty] | 5.71 | 5.71 | 0.82 | 0.82 | 10.64 | 6.57
Объем: 0,049=0,7*0,7*0,1
|  | ЗП |  |  | 166.52 |  | 1 | 1 | 8.16
|  | ЭМ |  |  | 210.68 |  | 1 | 1 | 10.32
|  | в т.ч. ЗПМ |  |  | 124.16 |  | 1 | 1 | 6.08
|  | МР |  |  | 655.15 |  | 1 | 1 | 32.1
|  | НР от ЗП | % | 70 |  |  |  |  | 5.71
|  | СП от ЗП | % | 10 |  |  |  |  | 0.82
|  | НР и СП от ЗПМ | % | 108 |  |  |  |  | 6.57
|  | ЗТР | чел-ч | 0.9 |  |  | 1 |  |  | 0.0441
[8 empty] | 63.68 |  | 1299.59 | 63.68
33 | 1.2-3103-29-2/1 | Устройство щебеночного основания под фундаменты | м3 | 0.098 | [7 empty] | 12.44 | 12.44 | 1.78 | 1.78 | 23.17 | 14.3
Объем: 0,098=0,7*0,7*0,2
|  | ЗП |  |  | 181.32 |  | 1 | 1 | 17.77
|  | ЭМ |  |  | 224.99 |  | 1 | 1 | 22.05
|  | в т.ч. ЗПМ |  |  | 135.08 |  | 1 | 1 | 13.24
|  | МР |  |  | 1657.26 |  | 1 | 1 | 162.41
|  | НР от ЗП | % | 70 |  |  |  |  | 12.44
|  | СП от ЗП | % | 10 |  |  |  |  | 1.78
|  | НР и СП от ЗПМ | % | 108 |  |  |  |  | 14.3
|  | ЗТР | чел-ч | 0.98 |  |  | 1 |  |  | 0.09604
[8 empty] | 230.75 |  | 2354.59 | 230.75
34 | 1.2-3103-2-13/1 | Устройство фундаментов-столбов бетонных | 100 м3 | 0.00343 | [7 empty] | 273.52 | 273.52 | 39.07 | 39.07 | 1.24 | 0.77
Объем: 0,00343=(0,7*0,7*0,7*1)/100
|  | ЗП |  |  | 113917.16 |  | 1 | 1 | 390.74
|  | ЭМ |  |  | 547.28 |  | 1 | 1 | 1.88
|  | в т.ч. ЗПМ |  |  | 206.05 |  | 1 | 1 | 0.71
|  | МР |  |  | 363129.4 |  | 1 | 1 | 1245.53
|  | НР от ЗП | % | 70 |  |  |  |  | 273.52
|  | СП от ЗП | % | 10 |  |  |  |  | 39.07
|  | НР и СП от ЗПМ | % | 108 |  |  |  |  | 0.77
|  | ЗТР | чел-ч | 563.5 |  |  | 1 |  |  | 1.9328
[8 empty] | 1951.51 |  | 568953.35 | 1951.51
35 | 1.50-3203-3-7/1 | Установка закладных деталей весом до 4 кг | т | 0.0785 | [7 empty] | 2805.59 | 2805.59 | 400.8 | 400.8 | 0 | 0
|  | ЗП |  |  | 51057.17 |  | 1 | 1 | 4007.99
|  | МР |  |  | 53233.52 |  | 1 | 1 | 4178.83
35,1 | 21.7-7-41 | Деталь закладная дополнительная для монтажа малых форм | шт. | 1 | 210 |  | 1 | 1 | 210 |  |  | 0 | 0 | 0 | 0 | 0 | 0
35,2 | 21.3-4-24 | Арматурные заготовки (стержни, хомуты и т.п.), не собранные в каркасы или сетки, закладные и накладные детали, со сваркой | т | -0.0785 | 53233.52 |  | 1 | 1 | -4178.83 |  |  | 0 | 0 | 0 | 0 | 0 | 0
|  | НР от ЗП | % | 70 |  |  |  |  | 2805.59
|  | СП от ЗП | % | 10 |  |  |  |  | 400.8
|  | ЗТР | чел-ч | 227.7 |  |  | 1 |  |  | 17.8744
[8 empty] | 7424.38 |  | 94578.09 | 7424.38
36 | Цена поставщика | Уличный тренажер "Воздушный ходок" арт. ЛГТУ-15, размеры 481х1071х1518 мм | шт. | 1 | 56492.1 |  | 1 | 1 | 56492.1 |  |  | 0 | 0 | 0 | 0 | 0 | 0
[8 empty] | 56492.1 |  | 56492.1 | 56492.1
37 | 1.1-3303-2-1/1 | Разработка грунта вручную в траншеях глубиной до 2 м без креплений с откосами группа грунтов 1-3 | 100 м3 | 0.0049 | [7 empty] | 143.89 | 143.89 | 20.56 | 20.56 | 0 | 0
Объем: 0,0049=0,7*0,7*1/100
|  | ЗП |  |  | 41951.1 |  | 1 | 1 | 205.56
|  | НР от ЗП | % | 70 |  |  |  |  | 143.89
|  | СП от ЗП | % | 10 |  |  |  |  | 20.56
|  | ЗТР | чел-ч | 221.6 |  |  | 1 |  |  | 1.0858
[8 empty] | 370.01 |  | 75512.24 | 370.01
38 | 1.2-3103-29-1/1 | Устройство песчаного основания под фундаменты | м3 | 0.049 | [7 empty] | 5.71 | 5.71 | 0.82 | 0.82 | 10.64 | 6.57
Объем: 0,049=0,7*0,7*0,1
|  | ЗП |  |  | 166.52 |  | 1 | 1 | 8.16
|  | ЭМ |  |  | 210.68 |  | 1 | 1 | 10.32
|  | в т.ч. ЗПМ |  |  | 124.16 |  | 1 | 1 | 6.08
|  | МР |  |  | 655.15 |  | 1 | 1 | 32.1
|  | НР от ЗП | % | 70 |  |  |  |  | 5.71
|  | СП от ЗП | % | 10 |  |  |  |  | 0.82
|  | НР и СП от ЗПМ | % | 108 |  |  |  |  | 6.57
|  | ЗТР | чел-ч | 0.9 |  |  | 1 |  |  | 0.0441
[8 empty] | 63.68 |  | 1299.59 | 63.68
39 | 1.2-3103-29-2/1 | Устройство щебеночного основания под фундаменты | м3 | 0.098 | [7 empty] | 12.44 | 12.44 | 1.78 | 1.78 | 23.17 | 14.3
Объем: 0,098=0,7*0,7*0,2
|  | ЗП |  |  | 181.32 |  | 1 | 1 | 17.77
|  | ЭМ |  |  | 224.99 |  | 1 | 1 | 22.05
|  | в т.ч. ЗПМ |  |  | 135.08 |  | 1 | 1 | 13.24
|  | МР |  |  | 1657.26 |  | 1 | 1 | 162.41
|  | НР от ЗП | % | 70 |  |  |  |  | 12.44
|  | СП от ЗП | % | 10 |  |  |  |  | 1.78
|  | НР и СП от ЗПМ | % | 108 |  |  |  |  | 14.3
|  | ЗТР | чел-ч | 0.98 |  |  | 1 |  |  | 0.09604
[8 empty] | 230.75 |  | 2354.59 | 230.75
40 | 1.2-3103-2-13/1 | Устройство фундаментов-столбов бетонных | 100 м3 | 0.00343 | [7 empty] | 273.52 | 273.52 | 39.07 | 39.07 | 1.24 | 0.77
Объем: 0,00343=(0,7*0,7*0,7*1)/100
|  | ЗП |  |  | 113917.16 |  | 1 | 1 | 390.74
|  | ЭМ |  |  | 547.28 |  | 1 | 1 | 1.88
|  | в т.ч. ЗПМ |  |  | 206.05 |  | 1 | 1 | 0.71
|  | МР |  |  | 363129.4 |  | 1 | 1 | 1245.53
|  | НР от ЗП | % | 70 |  |  |  |  | 273.52
|  | СП от ЗП | % | 10 |  |  |  |  | 39.07
|  | НР и СП от ЗПМ | % | 108 |  |  |  |  | 0.77
|  | ЗТР | чел-ч | 563.5 |  |  | 1 |  |  | 1.9328
[8 empty] | 1951.51 |  | 568953.35 | 1951.51
41 | 1.50-3203-3-7/1 | Установка закладных деталей весом до 4 кг | т | 0.072 | [7 empty] | 2573.28 | 2573.28 | 367.61 | 367.61 | 0 | 0
|  | ЗП |  |  | 51057.17 |  | 1 | 1 | 3676.12
|  | МР |  |  | 53233.52 |  | 1 | 1 | 3832.81
41,1 | 21.7-7-41 | Деталь закладная дополнительная для монтажа малых форм | шт. | 1 | 210 |  | 1 | 1 | 210 |  |  | 0 | 0 | 0 | 0 | 0 | 0
41,2 | 21.3-4-24 | Арматурные заготовки (стержни, хомуты и т.п.), не собранные в каркасы или сетки, закладные и накладные детали, со сваркой | т | -0.072 | 53233.52 |  | 1 | 1 | -3832.81 |  |  | 0 | 0 | 0 | 0 | 0 | 0
|  | НР от ЗП | % | 70 |  |  |  |  | 2573.28
|  | СП от ЗП | % | 10 |  |  |  |  | 367.61
|  | ЗТР | чел-ч | 227.7 |  |  | 1 |  |  | 16.3944
[8 empty] | 6827.01 |  | 94819.58 | 6827.01
42 | Цена поставщика | Уличный тренажер "Орбитрек" арт. ЛГТУ-16, размеры 844х1230х2051 мм | шт. | 1 | 60714.37 |  | 1 | 1 | 60714.37 |  |  | 0 | 0 | 0 | 0 | 0 | 0
[8 empty] | 60714.37 |  | 60714.37 | 60714.37
43 | 1.1-3303-2-1/1 | Разработка грунта вручную в траншеях глубиной до 2 м без креплений с откосами группа грунтов 1-3 | 100 м3 | 0.0049 | [7 empty] | 143.89 | 143.89 | 20.56 | 20.56 | 0 | 0
Объем: 0,0049=0,7*0,7*1/100
|  | ЗП |  |  | 41951.1 |  | 1 | 1 | 205.56
|  | НР от ЗП | % | 70 |  |  |  |  | 143.89
|  | СП от ЗП | % | 10 |  |  |  |  | 20.56
|  | ЗТР | чел-ч | 221.6 |  |  | 1 |  |  | 1.0858
[8 empty] | 370.01 |  | 75512.24 | 370.01
44 | 1.2-3103-29-1/1 | Устройство песчаного основания под фундаменты | м3 | 0.049 | [7 empty] | 5.71 | 5.71 | 0.82 | 0.82 | 10.64 | 6.57
Объем: 0,049=0,7*0,7*0,1
|  | ЗП |  |  | 166.52 |  | 1 | 1 | 8.16
|  | ЭМ |  |  | 210.68 |  | 1 | 1 | 10.32
|  | в т.ч. ЗПМ |  |  | 124.16 |  | 1 | 1 | 6.08
|  | МР |  |  | 655.15 |  | 1 | 1 | 32.1
|  | НР от ЗП | % | 70 |  |  |  |  | 5.71
|  | СП от ЗП | % | 10 |  |  |  |  | 0.82
|  | НР и СП от ЗПМ | % | 108 |  |  |  |  | 6.57
|  | ЗТР | чел-ч | 0.9 |  |  | 1 |  |  | 0.0441
[8 empty] | 63.68 |  | 1299.59 | 63.68
45 | 1.2-3103-29-2/1 | Устройство щебеночного основания под фундаменты | м3 | 0.098 | [7 empty] | 12.44 | 12.44 | 1.78 | 1.78 | 23.17 | 14.3
Объем: 0,098=0,7*0,7*0,2
|  | ЗП |  |  | 181.32 |  | 1 | 1 | 17.77
|  | ЭМ |  |  | 224.99 |  | 1 | 1 | 22.05
|  | в т.ч. ЗПМ |  |  | 135.08 |  | 1 | 1 | 13.24
|  | МР |  |  | 1657.26 |  | 1 | 1 | 162.41
|  | НР от ЗП | % | 70 |  |  |  |  | 12.44
|  | СП от ЗП | % | 10 |  |  |  |  | 1.78
|  | НР и СП от ЗПМ | % | 108 |  |  |  |  | 14.3
|  | ЗТР | чел-ч | 0.98 |  |  | 1 |  |  | 0.09604
[8 empty] | 230.75 |  | 2354.59 | 230.75
46 | 1.2-3103-2-13/1 | Устройство фундаментов-столбов бетонных | 100 м3 | 0.00343 | [7 empty] | 273.52 | 273.52 | 39.07 | 39.07 | 1.24 | 0.77
Объем: 0,00343=(0,7*0,7*0,7*1)/100
|  | ЗП |  |  | 113917.16 |  | 1 | 1 | 390.74
|  | ЭМ |  |  | 547.28 |  | 1 | 1 | 1.88
|  | в т.ч. ЗПМ |  |  | 206.05 |  | 1 | 1 | 0.71
|  | МР |  |  | 363129.4 |  | 1 | 1 | 1245.53
|  | НР от ЗП | % | 70 |  |  |  |  | 273.52
|  | СП от ЗП | % | 10 |  |  |  |  | 39.07
|  | НР и СП от ЗПМ | % | 108 |  |  |  |  | 0.77
|  | ЗТР | чел-ч | 563.5 |  |  | 1 |  |  | 1.9328
[8 empty] | 1951.51 |  | 568953.35 | 1951.51
47 | 1.50-3203-3-7/1 | Установка закладных деталей весом до 4 кг | т | 0.1 | [7 empty] | 3574 | 3574 | 510.57 | 510.57 | 0 | 0
|  | ЗП |  |  | 51057.17 |  | 1 | 1 | 5105.72
|  | МР |  |  | 53233.52 |  | 1 | 1 | 5323.35
47,1 | 21.7-7-41 | Деталь закладная дополнительная для монтажа малых форм | шт. | 1 | 210 |  | 1 | 1 | 210 |  |  | 0 | 0 | 0 | 0 | 0 | 0
47,2 | 21.3-4-24 | Арматурные заготовки (стержни, хомуты и т.п.), не собранные в каркасы или сетки, закладные и накладные детали, со сваркой | т | -0.1 | 53233.52 |  | 1 | 1 | -5323.35 |  |  | 0 | 0 | 0 | 0 | 0 | 0
|  | НР от ЗП | % | 70 |  |  |  |  | 3574
|  | СП от ЗП | % | 10 |  |  |  |  | 510.57
|  | ЗТР | чел-ч | 227.7 |  |  | 1 |  |  | 22.77
[8 empty] | 9400.29 |  | 94002.9 | 9400.29
48 | Цена поставщика | Уличный тренажер "Батерфляй" арт. ЛГТУ-228, размеры 844х1230х2051 мм | шт. | 1 | 88114.76 |  | 1 | 1 | 88114.76 |  |  | 0 | 0 | 0 | 0 | 0 | 0
[8 empty] | 88114.76 |  | 88114.76 | 88114.76
49 | 1.50-3203-40-1/1 | Постановка болтов нормальной точности | 100 шт. | 0.16 | [7 empty] | 394.27 | 394.27 | 56.32 | 56.32 | 0 | 0
|  | ЗП |  |  | 3520.27 |  | 1 | 1 | 563.24
|  | МР |  |  | 750.3 |  | 1 | 1 | 120.05
|  | НР от ЗП | % | 70 |  |  |  |  | 394.27
|  | СП от ЗП | % | 10 |  |  |  |  | 56.32
|  | ЗТР | чел-ч | 13.68 |  |  | 1 |  |  | 2.1888
[8 empty] | 1133.88 |  | 7086.75 | 1133.88
50 | Цена поставщика | RFID метка UHF CONFIDEX Ironside Slim, М4Е (84x21x10 мм.) | шт. | 8 | 230 |  | 1 | 1 | 1840 |  |  | 0 | 0 | 0 | 0 | 0 | 0
[8 empty] | 1840 |  | 230 | 1840
Итого по разделу: Установка спортивных тренажеров | [7 empty] | 645263.58
Итого по смете: установка спортивных тренажеров по адресу: ул. Нижегородская, д. 3 | [7 empty] | 645263.58
|  | Итого | [5 empty] | 645263.58
|  | НДС 20% | [5 empty] | 129052.72
|  | Всего | [5 empty] | 774316.3
Составил
[должность,подпись(инициалы,фамилия)]
Проверил
[должность,подпись(инициалы,фамилия)]

## RV_DATA (hidden)
BuildingFinished | Trud | Mash | Mat | MatZak | Oborud | OborudZak | ZeroStoim | NegativeKoll | ReUnionKollResurcy
1 | 0 | 0 | 1 | 1 | 0 | 1 | 0 | 1 | 0
TYPE | LINK | RABMAT_EX | TIP_RAB | TYPE_TRUD | TAB | NAME | EDIZM | KOLL | UCH | PRICE_B | PRICE_ED | STOIM_B | PRICE_C | STOIM_C | ZPM_B | ZPM_ED | STOIM_ZPM_B | ZPM_C | STOIM_ZPM_C | CRC_GR_RES | CRC_B | CRC_C
3 | 20 |  |  |  |  | Новая локальная смета
4 | 24 |  |  |  |  | Установка спортивных тренажеров
17 |  | 3 | 0 | 0 | 21.1-25-13 | Вода | м3 | 0.00735 | 1 | 35.25 | 5.29 | 0.26 | 35.25 | 0.26 | 0 | 0 | 0 | 0 | 0 | 2028445372 | 1411454429 | 1411454429
17 |  | 3 | 0 | 0 | 21.1-12-11 | Песок для строительных работ, рядовой | м3 | 0.0539 | 1 | 590.78 | 649.86 | 31.84 | 590.78 | 31.84 | 0 | 0 | 0 | 0 | 0 | -1662970571 | 496958337 | 496958337
17 |  | 3 | 0 | 0 | 21.1-25-13 | Вода | м3 | 0.0147 | 1 | 35.25 | 5.29 | 0.52 | 35.25 | 0.52 | 0 | 0 | 0 | 0 | 0 | 2028445372 | 1411454429 | 1411454429
17 |  | 3 | 0 | 0 | 21.1-12-45 | Щебень из естественного камня для строительных работ, рядовой, марка 300-200 | м3 | 0.1127 | 1 | 1436.5 | 1651.98 | 161.89 | 1436.5 | 161.89 | 0 | 0 | 0 | 0 | 0 | 353177933 | -1690885940 | -1690885940
18 |  | 3 | 4 | 0 | 21.7-7-41 | Деталь закладная дополнительная для монтажа малых форм | шт. | 1 | 1 | 210 |  | 210 | 210 | 210 | 0 |  | 0 | 0 | 0 | 462942439 | 1739765598 | 1739765598
17 |  | 3 | 1 | 0 | Цена поставщика | Уличный тренажер "Жим от груди" арт. ЛГТУ-01, размеры 875х1597х1948 мм (Базисная стоимость: 96 765,15 = 113 841,35/1,2 + 2% Транспорт.) | шт. | 1 | 1 | 108411.1 |  | 108411.1 | 108411.1 | 108411.1 | 0 |  | 0 | 0 | 0 | -979775266 | 1025115178 | 1025115178
17 |  | 3 | 0 | 0 | 21.1-25-13 | Вода | м3 | 0.00735 | 1 | 35.25 | 5.29 | 0.26 | 35.25 | 0.26 | 0 | 0 | 0 | 0 | 0 | 2028445372 | 1411454429 | 1411454429
17 |  | 3 | 0 | 0 | 21.1-12-11 | Песок для строительных работ, рядовой | м3 | 0.0539 | 1 | 590.78 | 649.86 | 31.84 | 590.78 | 31.84 | 0 | 0 | 0 | 0 | 0 | -1662970571 | 496958337 | 496958337
17 |  | 3 | 0 | 0 | 21.1-25-13 | Вода | м3 | 0.0147 | 1 | 35.25 | 5.29 | 0.52 | 35.25 | 0.52 | 0 | 0 | 0 | 0 | 0 | 2028445372 | 1411454429 | 1411454429
17 |  | 3 | 0 | 0 | 21.1-12-45 | Щебень из естественного камня для строительных работ, рядовой, марка 300-200 | м3 | 0.1127 | 1 | 1436.5 | 1651.98 | 161.89 | 1436.5 | 161.89 | 0 | 0 | 0 | 0 | 0 | 353177933 | -1690885940 | -1690885940
18 |  | 3 | 4 | 0 | 21.7-7-41 | Деталь закладная дополнительная для монтажа малых форм | шт. | 1 | 1 | 210 |  | 210 | 210 | 210 | 0 |  | 0 | 0 | 0 | 462942439 | 1739765598 | 1739765598
17 |  | 3 | 1 | 0 | Цена поставщика | Уличный тренажер "Жим ногами горизонтальный" арт. ЛГТУ-03, размеры 500х1777х1548 мм (Базисная стоимость: 50 862,81 = 59838,60/1,2 + 2% Транспорт.) | шт. | 1 | 1 | 62508.75 |  | 62508.75 | 62508.75 | 62508.75 | 0 |  | 0 | 0 | 0 | -1905195233 | 659772285 | 659772285
17 |  | 3 | 0 | 0 | 21.1-25-13 | Вода | м3 | 0.00735 | 1 | 35.25 | 5.29 | 0.26 | 35.25 | 0.26 | 0 | 0 | 0 | 0 | 0 | 2028445372 | 1411454429 | 1411454429
17 |  | 3 | 0 | 0 | 21.1-12-11 | Песок для строительных работ, рядовой | м3 | 0.0539 | 1 | 590.78 | 649.86 | 31.84 | 590.78 | 31.84 | 0 | 0 | 0 | 0 | 0 | -1662970571 | 496958337 | 496958337
17 |  | 3 | 0 | 0 | 21.1-25-13 | Вода | м3 | 0.0147 | 1 | 35.25 | 5.29 | 0.52 | 35.25 | 0.52 | 0 | 0 | 0 | 0 | 0 | 2028445372 | 1411454429 | 1411454429
17 |  | 3 | 0 | 0 | 21.1-12-45 | Щебень из естественного камня для строительных работ, рядовой, марка 300-200 | м3 | 0.1127 | 1 | 1436.5 | 1651.98 | 161.89 | 1436.5 | 161.89 | 0 | 0 | 0 | 0 | 0 | 353177933 | -1690885940 | -1690885940
18 |  | 3 | 4 | 0 | 21.7-7-41 | Деталь закладная дополнительная для монтажа малых форм | шт. | 1 | 1 | 210 |  | 210 | 210 | 210 | 0 |  | 0 | 0 | 0 | 462942439 | 1739765598 | 1739765598
17 |  | 3 | 1 | 0 | Цена поставщика | Уличный тренажер "Тренажер для приводящих мышц бедра" арт. ЛГТУ-04, размеры 797х1098х1426 мм (Базисная стоимость: 57 243,68 = 67 345,50/1,2 + 2% Транспорт.) | шт. | 1 | 1 | 68889.62 |  | 68889.62 | 68889.62 | 68889.62 | 0 |  | 0 | 0 | 0 | 2140298361 | 1436854278 | 1436854278
17 |  | 3 | 0 | 0 | 21.1-25-13 | Вода | м3 | 0.00735 | 1 | 35.25 | 5.29 | 0.26 | 35.25 | 0.26 | 0 | 0 | 0 | 0 | 0 | 2028445372 | 1411454429 | 1411454429
17 |  | 3 | 0 | 0 | 21.1-12-11 | Песок для строительных работ, рядовой | м3 | 0.0539 | 1 | 590.78 | 649.86 | 31.84 | 590.78 | 31.84 | 0 | 0 | 0 | 0 | 0 | -1662970571 | 496958337 | 496958337
17 |  | 3 | 0 | 0 | 21.1-25-13 | Вода | м3 | 0.0147 | 1 | 35.25 | 5.29 | 0.52 | 35.25 | 0.52 | 0 | 0 | 0 | 0 | 0 | 2028445372 | 1411454429 | 1411454429
17 |  | 3 | 0 | 0 | 21.1-12-45 | Щебень из естественного камня для строительных работ, рядовой, марка 300-200 | м3 | 0.1127 | 1 | 1436.5 | 1651.98 | 161.89 | 1436.5 | 161.89 | 0 | 0 | 0 | 0 | 0 | 353177933 | -1690885940 | -1690885940
18 |  | 3 | 4 | 0 | 21.7-7-41 | Деталь закладная дополнительная для монтажа малых форм | шт. | 1 | 1 | 210 |  | 210 | 210 | 210 | 0 |  | 0 | 0 | 0 | 462942439 | 1739765598 | 1739765598
17 |  | 3 | 1 | 0 | Цена поставщика | Уличный тренажер "Брусья" арт. ЛГТУ-05, размеры 580х1740х1550 мм (Базисная стоимость: 38 634,84 = 45 452,75/1,2 + 2% Транспорт.) | шт. | 1 | 1 | 50280.78 |  | 50280.78 | 50280.78 | 50280.78 | 0 |  | 0 | 0 | 0 | 976026142 | 1957187480 | 1957187480
17 |  | 3 | 0 | 0 | 21.1-25-13 | Вода | м3 | 0.00735 | 1 | 35.25 | 5.29 | 0.26 | 35.25 | 0.26 | 0 | 0 | 0 | 0 | 0 | 2028445372 | 1411454429 | 1411454429
17 |  | 3 | 0 | 0 | 21.1-12-11 | Песок для строительных работ, рядовой | м3 | 0.0539 | 1 | 590.78 | 649.86 | 31.84 | 590.78 | 31.84 | 0 | 0 | 0 | 0 | 0 | -1662970571 | 496958337 | 496958337
17 |  | 3 | 0 | 0 | 21.1-25-13 | Вода | м3 | 0.0147 | 1 | 35.25 | 5.29 | 0.52 | 35.25 | 0.52 | 0 | 0 | 0 | 0 | 0 | 2028445372 | 1411454429 | 1411454429
17 |  | 3 | 0 | 0 | 21.1-12-45 | Щебень из естественного камня для строительных работ, рядовой, марка 300-200 | м3 | 0.1127 | 1 | 1436.5 | 1651.98 | 161.89 | 1436.5 | 161.89 | 0 | 0 | 0 | 0 | 0 | 353177933 | -1690885940 | -1690885940
18 |  | 3 | 4 | 0 | 21.7-7-41 | Деталь закладная дополнительная для монтажа малых форм | шт. | 1 | 1 | 210 |  | 210 | 210 | 210 | 0 |  | 0 | 0 | 0 | 462942439 | 1739765598 | 1739765598
17 |  | 3 | 1 | 0 | Цена поставщика | Уличный тренажер "Хос Райдер" арт. ЛГТУ-10, размеры 725х928х1109 мм (Базисная стоимость: 45 723,88 = 53 792,80/1,2 + 2% Транспорт.) | шт. | 1 | 1 | 58973.55 |  | 58973.55 | 58973.55 | 58973.55 | 0 |  | 0 | 0 | 0 | 1380680051 | 402642204 | 402642204
17 |  | 3 | 0 | 0 | 21.1-25-13 | Вода | м3 | 0.00735 | 1 | 35.25 | 5.29 | 0.26 | 35.25 | 0.26 | 0 | 0 | 0 | 0 | 0 | 2028445372 | 1411454429 | 1411454429
17 |  | 3 | 0 | 0 | 21.1-12-11 | Песок для строительных работ, рядовой | м3 | 0.0539 | 1 | 590.78 | 649.86 | 31.84 | 590.78 | 31.84 | 0 | 0 | 0 | 0 | 0 | -1662970571 | 496958337 | 496958337
17 |  | 3 | 0 | 0 | 21.1-25-13 | Вода | м3 | 0.0147 | 1 | 35.25 | 5.29 | 0.52 | 35.25 | 0.52 | 0 | 0 | 0 | 0 | 0 | 2028445372 | 1411454429 | 1411454429
17 |  | 3 | 0 | 0 | 21.1-12-45 | Щебень из естественного камня для строительных работ, рядовой, марка 300-200 | м3 | 0.1127 | 1 | 1436.5 | 1651.98 | 161.89 | 1436.5 | 161.89 | 0 | 0 | 0 | 0 | 0 | 353177933 | -1690885940 | -1690885940
18 |  | 3 | 4 | 0 | 21.7-7-41 | Деталь закладная дополнительная для монтажа малых форм | шт. | 1 | 1 | 210 |  | 210 | 210 | 210 | 0 |  | 0 | 0 | 0 | 462942439 | 1739765598 | 1739765598
17 |  | 3 | 1 | 0 | Цена поставщика | Уличный тренажер "Воздушный ходок" арт. ЛГТУ-15, размеры 481х1071х1518 мм (Базисная стоимость: 43 242,43 = 50 873,45/1,2 + 2% Транспорт.) | шт. | 1 | 1 | 56492.1 |  | 56492.1 | 56492.1 | 56492.1 | 0 |  | 0 | 0 | 0 | -1268267767 | -339537805 | -339537805
17 |  | 3 | 0 | 0 | 21.1-25-13 | Вода | м3 | 0.00735 | 1 | 35.25 | 5.29 | 0.26 | 35.25 | 0.26 | 0 | 0 | 0 | 0 | 0 | 2028445372 | 1411454429 | 1411454429
17 |  | 3 | 0 | 0 | 21.1-12-11 | Песок для строительных работ, рядовой | м3 | 0.0539 | 1 | 590.78 | 649.86 | 31.84 | 590.78 | 31.84 | 0 | 0 | 0 | 0 | 0 | -1662970571 | 496958337 | 496958337
17 |  | 3 | 0 | 0 | 21.1-25-13 | Вода | м3 | 0.0147 | 1 | 35.25 | 5.29 | 0.52 | 35.25 | 0.52 | 0 | 0 | 0 | 0 | 0 | 2028445372 | 1411454429 | 1411454429
17 |  | 3 | 0 | 0 | 21.1-12-45 | Щебень из естественного камня для строительных работ, рядовой, марка 300-200 | м3 | 0.1127 | 1 | 1436.5 | 1651.98 | 161.89 | 1436.5 | 161.89 | 0 | 0 | 0 | 0 | 0 | 353177933 | -1690885940 | -1690885940
18 |  | 3 | 4 | 0 | 21.7-7-41 | Деталь закладная дополнительная для монтажа малых форм | шт. | 1 | 1 | 210 |  | 210 | 210 | 210 | 0 |  | 0 | 0 | 0 | 462942439 | 1739765598 | 1739765598
17 |  | 3 | 1 | 0 | Цена поставщика | Уличный тренажер "Орбитрек" арт. ЛГТУ-16, размеры 844х1230х2051 мм (Базисная стоимость: 65 926,72 = 77 560,85/1,2 + 2% Транспорт.) | шт. | 1 | 1 | 60714.37 |  | 60714.37 | 60714.37 | 60714.37 | 0 |  | 0 | 0 | 0 | -1543783840 | -1337143162 | -1337143162
17 |  | 3 | 0 | 0 | 21.1-25-13 | Вода | м3 | 0.00735 | 1 | 35.25 | 5.29 | 0.26 | 35.25 | 0.26 | 0 | 0 | 0 | 0 | 0 | 2028445372 | 1411454429 | 1411454429
17 |  | 3 | 0 | 0 | 21.1-12-11 | Песок для строительных работ, рядовой | м3 | 0.0539 | 1 | 590.78 | 649.86 | 31.84 | 590.78 | 31.84 | 0 | 0 | 0 | 0 | 0 | -1662970571 | 496958337 | 496958337
17 |  | 3 | 0 | 0 | 21.1-25-13 | Вода | м3 | 0.0147 | 1 | 35.25 | 5.29 | 0.52 | 35.25 | 0.52 | 0 | 0 | 0 | 0 | 0 | 2028445372 | 1411454429 | 1411454429
17 |  | 3 | 0 | 0 | 21.1-12-45 | Щебень из естественного камня для строительных работ, рядовой, марка 300-200 | м3 | 0.1127 | 1 | 1436.5 | 1651.98 | 161.89 | 1436.5 | 161.89 | 0 | 0 | 0 | 0 | 0 | 353177933 | -1690885940 | -1690885940
18 |  | 3 | 4 | 0 | 21.7-7-41 | Деталь закладная дополнительная для монтажа малых форм | шт. | 1 | 1 | 210 |  | 210 | 210 | 210 | 0 |  | 0 | 0 | 0 | 462942439 | 1739765598 | 1739765598
17 |  | 3 | 1 | 0 | Цена поставщика | Уличный тренажер "Батерфляй" арт. ЛГТУ-228, размеры 844х1230х2051 мм (Базисная стоимость: 78 332,35 = 92 155,70/1,2 + 2% Транспорт.) | шт. | 1 | 1 | 88114.76 |  | 88114.76 | 88114.76 | 88114.76 | 0 |  | 0 | 0 | 0 | -313584302 | -1002812966 | -1002812966
17 |  | 3 | 0 | 0 | 21.1-11-21 | Болты строительные черные с гайками и шайбами (10х100мм) | т | 0.0011424 | 1 | 105084.63 | 750.3 | 120.05 | 105084.63 | 120.05 | 0 | 0 | 0 | 0 | 0 | -1356276541 | 442495294 | 442495294
17 |  | 3 | 1 | 0 | Цена поставщика | RFID метка UHF CONFIDEX Ironside Slim, М4Е (84x21x10 мм.) Базисная стоимость: 230,00 = [276,00 / 1,2 ] | шт. | 8 | 1 | 230 |  | 1840 | 230 | 1840 | 0 |  | 0 | 0 | 0 | 2118936820 | 1755344680 | 1755344680
999

## Расчет стоимости ресурсов
Ресурсная ведомость на
Объект: установка спортивных тренажеров по адресу: ул. Нижегородская, д. 3
Обоснование | Наименование | Единица измерения | Объем | Текущая
|  |  |  | цена | стоимость
1 | 2 | 3 | 4 | 5 | 6
Локальная смета:
Раздел: Установка спортивных тренажеров
Материальные ресурсы
21.1-11-21 | Болты строительные черные с гайками и шайбами (10х100мм) | т | 0.001142 | 105084.63 | 120.05 | 3
21.1-12-11 | Песок для строительных работ, рядовой | м3 | 0.4312 | 590.78 | 254.72 | 3
21.1-12-45 | Щебень из естественного камня для строительных работ, рядовой, марка 300-200 | м3 | 0.9016 | 1436.5 | 1295.12 | 3
21.1-25-13 | Вода | м3 | 0.1764 | 35.25 | 6.24 | 3
21.7-7-41 | Деталь закладная дополнительная для монтажа малых форм | шт. | 8 | 210 | 1680 | 3
Цена поставщика | Уличный тренажер "Жим от груди" арт. ЛГТУ-01, размеры 875х1597х1948 мм (Базисная стоимость: 96 765,15 = 113 841,35/1,2 + 2% Транспорт.) | шт. | 1 | 108411.1 | 108411.1 | 3
Цена поставщика | Уличный тренажер "Жим ногами горизонтальный" арт. ЛГТУ-03, размеры 500х1777х1548 мм (Базисная стоимость: 50 862,81 = 59838,60/1,2 + 2% Транспорт.) | шт. | 1 | 62508.75 | 62508.75 | 3
Цена поставщика | Уличный тренажер "Тренажер для приводящих мышц бедра" арт. ЛГТУ-04, размеры 797х1098х1426 мм (Базисная стоимость: 57 243,68 = 67 345,50/1,2 + 2% Транспорт.) | шт. | 1 | 68889.62 | 68889.62 | 3
Цена поставщика | Уличный тренажер "Брусья" арт. ЛГТУ-05, размеры 580х1740х1550 мм (Базисная стоимость: 38 634,84 = 45 452,75/1,2 + 2% Транспорт.) | шт. | 1 | 50280.78 | 50280.78 | 3
Цена поставщика | Уличный тренажер "Хос Райдер" арт. ЛГТУ-10, размеры 725х928х1109 мм (Базисная стоимость: 45 723,88 = 53 792,80/1,2 + 2% Транспорт.) | шт. | 1 | 58973.55 | 58973.55 | 3
Цена поставщика | Уличный тренажер "Воздушный ходок" арт. ЛГТУ-15, размеры 481х1071х1518 мм (Базисная стоимость: 43 242,43 = 50 873,45/1,2 + 2% Транспорт.) | шт. | 1 | 56492.1 | 56492.1 | 3
Цена поставщика | Уличный тренажер "Орбитрек" арт. ЛГТУ-16, размеры 844х1230х2051 мм (Базисная стоимость: 65 926,72 = 77 560,85/1,2 + 2% Транспорт.) | шт. | 1 | 60714.37 | 60714.37 | 3
Цена поставщика | Уличный тренажер "Батерфляй" арт. ЛГТУ-228, размеры 844х1230х2051 мм (Базисная стоимость: 78 332,35 = 92 155,70/1,2 + 2% Транспорт.) | шт. | 1 | 88114.76 | 88114.76 | 3
Цена поставщика | RFID метка UHF CONFIDEX Ironside Slim, М4Е (84x21x10 мм.) Базисная стоимость: 230,00 = [276,00 / 1,2 ] | шт. | 8 | 230 | 1840 | 3
Итого материальные ресурсы |  |  |  | 559581.16

## Дефектная ведомость
Smeta.RU (495) 974-1589
"УТВЕРЖДАЮ"
___________________________
___________________________
" ___ " ___________ 20 ___ г.
Дефектный акт
На капитальный ремонт Новый объект
Мы, нижеподписавшиеся, произвели осмотр объекта
и постановили произвести ремонт объекта в
следующем объеме:
№ п/п | Наименование работ и затрат | Единица измерения | Количество | Примечание
1 | 2 | 3 | 4 | 5
Локальная смета: Новая локальная смета
Раздел: Установка спортивных тренажеров
1 | Разработка грунта вручную в траншеях глубиной до 2 м без креплений с откосами группа грунтов 1-3 | 100 м3 | 0.0049
2 | Устройство песчаного основания под фундаменты | м3 | 0.049
3 | Устройство щебеночного основания под фундаменты | м3 | 0.098
4 | Устройство фундаментов-столбов бетонных | 100 м3 | 0.00343
5 | Установка закладных деталей весом до 4 кг | т | 0.09
6 | Разработка грунта вручную в траншеях глубиной до 2 м без креплений с откосами группа грунтов 1-3 | 100 м3 | 0.0049
7 | Устройство песчаного основания под фундаменты | м3 | 0.049
8 | Устройство щебеночного основания под фундаменты | м3 | 0.098
9 | Устройство фундаментов-столбов бетонных | 100 м3 | 0.00343
10 | Установка закладных деталей весом до 4 кг | т | 0.09
11 | Разработка грунта вручную в траншеях глубиной до 2 м без креплений с откосами группа грунтов 1-3 | 100 м3 | 0.0049
12 | Устройство песчаного основания под фундаменты | м3 | 0.049
13 | Устройство щебеночного основания под фундаменты | м3 | 0.098
14 | Устройство фундаментов-столбов бетонных | 100 м3 | 0.00343
15 | Установка закладных деталей весом до 4 кг | т | 0.085
16 | Разработка грунта вручную в траншеях глубиной до 2 м без креплений с откосами группа грунтов 1-3 | 100 м3 | 0.0049
17 | Устройство песчаного основания под фундаменты | м3 | 0.049
18 | Устройство щебеночного основания под фундаменты | м3 | 0.098
19 | Устройство фундаментов-столбов бетонных | 100 м3 | 0.00343
20 | Установка закладных деталей весом до 4 кг | т | 0.09
21 | Разработка грунта вручную в траншеях глубиной до 2 м без креплений с откосами группа грунтов 1-3 | 100 м3 | 0.0049
22 | Устройство песчаного основания под фундаменты | м3 | 0.049
23 | Устройство щебеночного основания под фундаменты | м3 | 0.098
24 | Устройство фундаментов-столбов бетонных | 100 м3 | 0.00343
25 | Установка закладных деталей весом до 4 кг | т | 0.105
26 | Разработка грунта вручную в траншеях глубиной до 2 м без креплений с откосами группа грунтов 1-3 | 100 м3 | 0.0049
27 | Устройство песчаного основания под фундаменты | м3 | 0.049
28 | Устройство щебеночного основания под фундаменты | м3 | 0.098
29 | Устройство фундаментов-столбов бетонных | 100 м3 | 0.00343
30 | Установка закладных деталей весом до 4 кг | т | 0.0785
31 | Разработка грунта вручную в траншеях глубиной до 2 м без креплений с откосами группа грунтов 1-3 | 100 м3 | 0.0049
32 | Устройство песчаного основания под фундаменты | м3 | 0.049
33 | Устройство щебеночного основания под фундаменты | м3 | 0.098
34 | Устройство фундаментов-столбов бетонных | 100 м3 | 0.00343
35 | Установка закладных деталей весом до 4 кг | т | 0.072
36 | Разработка грунта вручную в траншеях глубиной до 2 м без креплений с откосами группа грунтов 1-3 | 100 м3 | 0.0049
37 | Устройство песчаного основания под фундаменты | м3 | 0.049
38 | Устройство щебеночного основания под фундаменты | м3 | 0.098
39 | Устройство фундаментов-столбов бетонных | 100 м3 | 0.00343
40 | Установка закладных деталей весом до 4 кг | т | 0.1
41 | Постановка болтов нормальной точности | 100 шт. | 0.16
Подписи членов комиссии:

## Ведомость объемов работ
Smeta.RU (495) 974-1589
"УТВЕРЖДАЮ"
___________________________
___________________________
" ___ " ___________ 20 ___ г.
Ведомость объемов работ
На капитальный ремонт Новый объект
Мы, нижеподписавшиеся, произвели осмотр объекта
и постановили произвести ремонт объекта в
следующем объеме:
№ п/п | Наименование работ и затрат | Единица измерения | Количество | Примечание
1 | 2 | 3 | 4 | 5
Локальная смета: Новая локальная смета
Раздел: Установка спортивных тренажеров
1 | Разработка грунта вручную в траншеях глубиной до 2 м без креплений с откосами группа грунтов 1-3 | 100 м3 | 0.0049
2 | Устройство песчаного основания под фундаменты | м3 | 0.049
3 | Устройство щебеночного основания под фундаменты | м3 | 0.098
4 | Устройство фундаментов-столбов бетонных | 100 м3 | 0.00343
5 | Установка закладных деталей весом до 4 кг | т | 0.09
6 | Разработка грунта вручную в траншеях глубиной до 2 м без креплений с откосами группа грунтов 1-3 | 100 м3 | 0.0049
7 | Устройство песчаного основания под фундаменты | м3 | 0.049
8 | Устройство щебеночного основания под фундаменты | м3 | 0.098
9 | Устройство фундаментов-столбов бетонных | 100 м3 | 0.00343
10 | Установка закладных деталей весом до 4 кг | т | 0.09
11 | Разработка грунта вручную в траншеях глубиной до 2 м без креплений с откосами группа грунтов 1-3 | 100 м3 | 0.0049
12 | Устройство песчаного основания под фундаменты | м3 | 0.049
13 | Устройство щебеночного основания под фундаменты | м3 | 0.098
14 | Устройство фундаментов-столбов бетонных | 100 м3 | 0.00343
15 | Установка закладных деталей весом до 4 кг | т | 0.085
16 | Разработка грунта вручную в траншеях глубиной до 2 м без креплений с откосами группа грунтов 1-3 | 100 м3 | 0.0049
17 | Устройство песчаного основания под фундаменты | м3 | 0.049
18 | Устройство щебеночного основания под фундаменты | м3 | 0.098
19 | Устройство фундаментов-столбов бетонных | 100 м3 | 0.00343
20 | Установка закладных деталей весом до 4 кг | т | 0.09
21 | Разработка грунта вручную в траншеях глубиной до 2 м без креплений с откосами группа грунтов 1-3 | 100 м3 | 0.0049
22 | Устройство песчаного основания под фундаменты | м3 | 0.049
23 | Устройство щебеночного основания под фундаменты | м3 | 0.098
24 | Устройство фундаментов-столбов бетонных | 100 м3 | 0.00343
25 | Установка закладных деталей весом до 4 кг | т | 0.105
26 | Разработка грунта вручную в траншеях глубиной до 2 м без креплений с откосами группа грунтов 1-3 | 100 м3 | 0.0049
27 | Устройство песчаного основания под фундаменты | м3 | 0.049
28 | Устройство щебеночного основания под фундаменты | м3 | 0.098
29 | Устройство фундаментов-столбов бетонных | 100 м3 | 0.00343
30 | Установка закладных деталей весом до 4 кг | т | 0.0785
31 | Разработка грунта вручную в траншеях глубиной до 2 м без креплений с откосами группа грунтов 1-3 | 100 м3 | 0.0049
32 | Устройство песчаного основания под фундаменты | м3 | 0.049
33 | Устройство щебеночного основания под фундаменты | м3 | 0.098
34 | Устройство фундаментов-столбов бетонных | 100 м3 | 0.00343
35 | Установка закладных деталей весом до 4 кг | т | 0.072
36 | Разработка грунта вручную в траншеях глубиной до 2 м без креплений с откосами группа грунтов 1-3 | 100 м3 | 0.0049
37 | Устройство песчаного основания под фундаменты | м3 | 0.049
38 | Устройство щебеночного основания под фундаменты | м3 | 0.098
39 | Устройство фундаментов-столбов бетонных | 100 м3 | 0.00343
40 | Установка закладных деталей весом до 4 кг | т | 0.1
41 | Постановка болтов нормальной точности | 100 шт. | 0.16
Подписи членов комиссии:

## Source
0 | Smeta.RU (495) 974-1589 |  | _PS_ |  | 0 | 0 | 0 | Smeta.RU |  | 0 | 33353 | 10
1 | 188 | 0 | 153 | 0 | Новый объект | установка спортивных тренажеров по адресу: ул. Нижегородская, д. 3 |  | 0 |  | 0 |  |  |  | 0 | 0 | 0 | 108 |  |  |  | 0 | [11 empty] | Ю.С. Леонова | Заказчик | ГБУ "Жилищник Таганского района" | [23 empty] | Сметные нормы списания | Коды ОКП для СН-2012 - 2021 г. | 1 | 1 | 0 | 0 | 1 | 0 | 6 | 2 | 1 | 1 | 1 | 0 | 1 | 1 | 0 | СН-2012 - 2021 г_глава_1-5,7 | Типовой расчет для СН-2012 - 2021 г | СН-2012-2021 г. База данных "Сборник стоимостных нормативов" | СН-2012-2021 г. База данных "Сборник стоимостных нормативов" | СН-2012-2021 г. База данных "Сборник стоимостных нормативов" | СН-2012-2021 г. База данных "Сборник стоимостных нормативов" | Поправки для СН-2012-2021 в ценах на 01.10.2020 г | 0 | 0 | 10 |  |  | 0 | [43 empty] | 0
15 | 1
52 | 188 | 1 | 12 | 0 | Новый объект | установка спортивных тренажеров по адресу: ул. Нижегородская, д. 3 | [7 empty] | 611636.62 | 569545.4 | 274 | 160.24 | 41817.22 | 0 | 189.2399 | 0 | 0 | 29272.05 | 4181.79 | 0 | 0 | 0 | 0 | 0 | 0 | 0 | 0 | 0 | 0 | 0 | 0 | 0 | 0 | 0 | 0 | 0 | 0 | 645263.58 | 556225.03 | 0 | 89038.55 | 569545.4 | 569545.4 | 0 | 569545.4 | 0 | 0 | 0 | 0 | 0 | 0 | 0 | 0 | 0 | 0 | 0 | 0 | 0 | 0 | 0 | 0 | 0 | 0 | 0 | 0 | 0 | 0 | 0 | 0 | 0 | 0 | 0 | 0 | 0 | 0 | 0 | 0 | 0 | 0 | 0 | 0 | 0 | 0 | 0 | 0 | 0 | 0 | 0 | 0 | 0 | 0 | 0 | 0 | 0 | 0 | 0 | 0 | 0 | 0 | 0 | 0 | 0 | 0 | 0 | 0 | 0 | 0 | 0 | 0 | 0 | 0 | 0 | 0 | 0 | 0 | 0 | 0 | 0 | 0 | 0 | 0 | 0 | 0 | 0 | 0 | 0 | 0 | 0 | 0 | 0 | 0 | 0 | 0 | 0 | 0 | 0 | 0 | 0 | 0 | 0 | 0 | 0 | 0 | 0 | 0 | 0 | 0 | 0 | 0 | 0 | 0 | 0 | 0 | 0 | 0 | 0 | 0 | 0 | 0 | 0 | 0 | 0 | 0 | 0 | 0 | 0 | 0 | 0 | 0 | 0 | 0 | 0 | 0 | 0 | 0 | 0 | 0 | 0 | 0 | 0 | 0 | 0 | 0 | 0 | 0 | 0 | 0 | 0 | 0 | 0 | 0 | 0 | 0 | 0 | 0 | 0 | 0 | 0 | 0 | 0
3 | 1 |  | 124 |  | Новая локальная смета | Новая локальная смета |  | 0 |  | 0 | [10 empty] | 0 | [53 empty] | 0 | [7 empty] | 0 | 0
52 | 1 | 3 | 20 | 0 | Новая локальная смета | Новая локальная смета | [7 empty] | 611636.62 | 569545.4 | 274 | 160.24 | 41817.22 | 0 | 189.2399 | 0 | 0 | 29272.05 | 4181.79 | 0 | 0 | 0 | 0 | 0 | 0 | 0 | 0 | 0 | 0 | 0 | 0 | 0 | 0 | 0 | 0 | 0 | 0 | 645263.58 | 556225.03 | 0 | 89038.55 | 569545.4 | 569545.4 | 0 | 569545.4 | 0 | 0 | 0 | 0 | 0 | 0 | 0 | 0 | 0 | 0 | 0 | 0 | 0 | 0 | 0 | 0 | 0 | 0 | 0 | 0 | 0 | 0 | 0 | 0 | 0 | 0 | 0 | 0 | 0 | 0 | 0 | 0 | 0 | 0 | 0 | 0 | 0 | 0 | 0 | 0 | 0 | 0 | 0 | 0 | 0 | 0 | 0 | 0 | 0 | 0 | 0 | 0 | 0 | 0 | 0 | 0 | 0 | 0 | 0 | 0 | 0 | 0 | 0 | 0 | 0 | 0 | 0 | 0 | 0 | 0 | 0 | 0 | 0 | 0 | 0 | 0 | 0 | 0 | 0 | 0 | 0 | 0 | 0 | 0 | 0 | 0 | 0 | 0 | 0 | 0 | 0 | 0 | 0 | 0 | 0 | 0 | 0 | 0 | 0 | 0 | 0 | 0 | 0 | 0 | 0 | 0 | 0 | 0 | 0 | 0 | 0 | 0 | 0 | 0 | 0 | 0 | 0 | 0 | 0 | 0 | 0 | 0 | 0 | 0 | 0 | 0 | 0 | 0 | 0 | 0 | 0 | 0 | 0 | 0 | 0 | 0 | 0 | 0 | 0 | 0 | 0 | 0 | 0 | 0 | 0 | 0 | 0 | 0 | 0 | 0 | 0 | 0 | 0 | 0 | 0
4 | 1 |  | 95 |  | Новый раздел | Установка спортивных тренажеров |  | 0 |  | -1 | [10 empty] | 0 | [53 empty] | 0 | [11 empty] | 0
52 | 1 | 4 | 24 | 0 | Новый раздел | Установка спортивных тренажеров | [7 empty] | 611636.62 | 569545.4 | 274 | 160.24 | 41817.22 | 0 | 189.2399 | 0 | 0 | 29272.05 | 4181.79 | 0 | 0 | 611636.62 | 569545.4 | 274 | 160.24 | 41817.22 | 0 | 189.2399 | 0 | 0 | 29272.05 | 4181.79 | 0 | 0 | 0 | 0 | 0 | 645263.58 | 556225.03 | 0 | 89038.55 | 569545.4 | 569545.4 | 0 | 569545.4 | 0 | 0 | 0 | 0 | 0 | 0 | 0 | 0 | 0 | 0 | 0 | 0 | 0 | 0 | 0 | 0 | 0 | 0 | 0 | 0 | 0 | 0 | 0 | 0 | 0 | 0 | 0 | 645263.58 | 556225.03 | 0 | 89038.55 | 569545.4 | 569545.4 | 0 | 569545.4 | 0 | 0 | 0 | 0 | 0 | 0 | 0 | 0 | 0 | 0 | 0 | 0 | 0 | 0 | 0 | 0 | 0 | 0 | 0 | 0 | 0 | 0 | 0 | 0 | 0 | 0 | 0 | 0 | 0 | 0 | 0 | 0 | 0 | 0 | 0 | 0 | 0 | 0 | 0 | 0 | 0 | 0 | 0 | 0 | 0 | 0 | 0 | 0 | 0 | 0 | 0 | 0 | 0 | 0 | 0 | 0 | 0 | 0 | 0 | 0 | 0 | 0 | 0 | 0 | 0 | 0 | 0 | 0 | 0 | 0 | 0 | 0 | 0 | 0 | 0 | 0 | 0 | 0 | 0 | 0 | 0 | 0 | 0 | 0 | 0 | 0 | 0 | 0 | 0 | 0 | 0 | 0 | 0 | 0 | 0 | 0 | 0 | 0 | 0 | 0 | 0 | 0 | 0 | 0 | 0 | 0 | 0 | 0 | 0 | 0 | 0 | 0 | 0 | 0 | 0 | 0 | 0 | 0 | 0 | 0
17 | 1 |  | 1 | 1 | 1.1-3303-2-1/1 | Разработка грунта вручную в траншеях глубиной до 2 м без креплений с откосами группа грунтов 1-3 | 100 м3 | 0.0049 | 0 |  |  |  |  | 205.56 | 0 | 0 | 0 | 205.56 | 0 | 1.0858 | 0 | 0 | 143.89 | 20.56 |  | 42278323 | 41951.1 | 0 | 0 | 0 | 41951.1 | 0 | 221.6 | 0 | 0 | 41951.1 | 0 | 0 | 0 | 41951.1 | 0 | 221.6 | 0 | 0 | 70 | 10 | 1 | 1 |  |  | 1 | 1 | 1 | 1 |  |  |  |  | 0 | 4 | СН-2012-2021.1. База. Сб.1-3303-2-1/1 |  |  | 0 | 0 |  | 0 | 1 | 0 | 1 | 1 | 1 | 1 | 1 | 1 |  | 70 | 10 |  |  |  | 0 | 0 | 0 | [5 empty] | 0 |  | 0 | 205.56 | 0 | 0 | 0 | 41951.1 | 0 | 221.6 | 0 | 0 | 143.892 | 20.556 | [13 empty] | 0 | 0 | 1 | 1 |  |  |  | 1007 | 100 м3 | 100 м3 | 100 | [6 empty] | 40658659 | 1 | СН-2012 | 0 |  | 4 | 0 | Подрядные работы, гл. 1-5,7 | работа |  |  |  | 0 | 41951.1 | 0 | 0 | 0 | 41951.1 | 221.6 | 0 | 0 | [17 empty] | 0 | 0 | 0 |  |  |  |  | 70 | 10 |  |  |  |  | 0 |  | 1840361055 | 2 | 1 | -2 | 0 | 0 | 0 | 370.01 | 0 | 0 | 370.01 |  | 0 | 3 | 0 |  | 0 | 1 | 0 | 0 | 0 | 0 | 0
17 | 1 | 6 | 7 | 2 | 1.2-3103-29-1/1 | Устройство песчаного основания под фундаменты | м3 | 0.049 | 0 |  |  |  |  | 50.58 | 32.1 | 10.32 | 6.08 | 8.16 | 0 | 0.0441 | 0 | 0 | 5.71 | 0.82 |  | 42278323 | 1032.35 | 655.15 | 210.68 | 124.16 | 166.52 | 0 | 0.9 | 0 | 0 | 1032.35 | 655.15 | 210.68 | 124.16 | 166.52 | 0 | 0.9 | 0 | 0 | 70 | 10 | 1 | 1 |  |  | 1 | 1 | 1 | 1 |  |  |  |  | 0 | 4 | СН-2012-2021.1. База. Сб.2-3103-29-1/1 |  |  | 0 | 0 |  | 0 | 1 | 0 | 1 | 1 | 1 | 1 | 1 | 1 |  | 70 | 10 |  |  |  | 0 | 0 | 0 | [5 empty] | 0 |  | 0 | 50.58 | 655.15 | 210.68 | 124.16 | 166.52 | 0 | 0.9 | 0 | 0 | 5.712 | 0.816 | [13 empty] | 0 | 0 | 1 | 1 |  |  |  | 1007 | м3 | м3 | 1 | [6 empty] | 40658659 | 1 | СН-2012 | 0 |  | 4 | 0 | Подрядные работы, гл. 1-5,7 | работа |  |  |  | 0 | 1032.35 | 655.15 | 210.68 | 124.16 | 166.52 | 0.9 | 0 | 0 | [17 empty] | 0 | 0 | 0 |  |  |  |  | 70 | 10 |  |  |  |  | 0 |  | -1061108837 | 2 | 1 | -2 | 0 | 6.57 | 0 | 63.68 | 0 | 0 | 63.68 |  | 0 | 3 | 0 |  | 0 | 1 | 0 | 0 | 0 | 0 | 0
17 | 1 | 12 | 13 | 3 | 1.2-3103-29-2/1 | Устройство щебеночного основания под фундаменты | м3 | 0.098 | 0 |  |  |  |  | 202.23 | 162.41 | 22.05 | 13.24 | 17.77 | 0 | 0.09604 | 0 | 0 | 12.44 | 1.78 |  | 42278323 | 2063.57 | 1657.26 | 224.99 | 135.08 | 181.32 | 0 | 0.98 | 0 | 0 | 2063.57 | 1657.26 | 224.99 | 135.08 | 181.32 | 0 | 0.98 | 0 | 0 | 70 | 10 | 1 | 1 |  |  | 1 | 1 | 1 | 1 |  |  |  |  | 0 | 4 | СН-2012-2021.1. База. Сб.2-3103-29-2/1 |  |  | 0 | 0 |  | 0 | 1 | 0 | 1 | 1 | 1 | 1 | 1 | 1 |  | 70 | 10 |  |  |  | 0 | 0 | 0 | [5 empty] | 0 |  | 0 | 202.23 | 1657.26 | 224.99 | 135.08 | 181.32 | 0 | 0.98 | 0 | 0 | 12.439 | 1.777 | [13 empty] | 0 | 0 | 1 | 1 |  |  |  | 1007 | м3 | м3 | 1 | [6 empty] | 40658659 | 1 | СН-2012 | 0 |  | 4 | 0 | Подрядные работы, гл. 1-5,7 | работа |  |  |  | 0 | 2063.57 | 1657.26 | 224.99 | 135.08 | 181.32 | 0.98 | 0 | 0 | [17 empty] | 0 | 0 | 0 |  |  |  |  | 70 | 10 |  |  |  |  | 0 |  | 276142894 | 2 | 1 | -2 | 0 | 14.3 | 0 | 230.75 | 0 | 0 | 230.75 |  | 0 | 3 | 0 |  | 0 | 1 | 0 | 0 | 0 | 0 | 0
17 | 1 |  | 25 | 4 | 1.2-3103-2-13/1 | Устройство фундаментов-столбов бетонных | 100 м3 | 0.00343 | 0 |  |  |  |  | 1638.15 | 1245.53 | 1.88 | 0.71 | 390.74 | 0 | 1.9328 | 0 | 0 | 273.52 | 39.07 |  | 42278323 | 477593.84 | 363129.4 | 547.28 | 206.05 | 113917.16 | 0 | 563.5 | 0 | 0 | 477593.84 | 363129.4 | 547.28 | 206.05 | 113917.16 | 0 | 563.5 | 0 | 0 | 70 | 10 | 1 | 1 |  |  | 1 | 1 | 1 | 1 |  |  |  |  | 0 | 4 | СН-2012-2021.1. База. Сб.2-3103-2-13/1 |  |  | 0 | 0 |  | 0 | 1 | 0 | 1 | 1 | 1 | 1 | 1 | 1 |  | 70 | 10 |  |  |  | 0 | 0 | 0 | [5 empty] | 0 |  | 0 | 1638.15 | 363129.4 | 547.28 | 206.05 | 113917.16 | 0 | 563.5 | 0 | 0 | 273.518 | 39.074 | [13 empty] | 0 | 0 | 1 | 1 |  |  |  | 1007 | 100 м3 | 100 м3 | 100 | [6 empty] | 40658659 | 1 | СН-2012 | 0 |  | 4 | 0 | Подрядные работы, гл. 1-5,7 | работа |  |  |  | 0 | 477593.84 | 363129.4 | 547.28 | 206.05 | 113917.16 | 563.5 | 0 | 0 | [17 empty] | 0 | 0 | 0 |  |  |  |  | 70 | 10 |  |  |  |  | 0 |  | 2142801283 | 2 | 1 | -2 | 0 | 0.77 | 0 | 1951.51 | 0 | 0 | 1951.51 |  | 0 | 3 | 0 |  | 0 | 1 | 0 | 0 | 0 | 0 | 0
17 | 1 |  | 27 | 5 | 1.50-3203-3-7/1 | Установка закладных деталей весом до 4 кг | т | 0.09 | 0 |  |  |  |  | 9386.17 | 4791.02 | 0 | 0 | 4595.15 | 0 | 20.493 | 0 | 0 | 3216.61 | 459.52 |  | 42278323 | 104290.69 | 53233.52 | 0 | 0 | 51057.17 | 0 | 227.7 | 0 | 0 | 104290.69 | 53233.52 | 0 | 0 | 51057.17 | 0 | 227.7 | 0 | 0 | 70 | 10 | 1 | 1 |  |  | 1 | 1 | 1 | 1 |  |  |  |  | 0 | 4 | СН-2012-2021.1. База. Сб.50-3203-3-7/1 |  |  | 0 | 0 |  | 0 | 1 | 0 | 1 | 1 | 1 | 1 | 1 | 1 |  | 70 | 10 |  |  |  | 0 | 0 | 0 | [5 empty] | 0 |  | 0 | 9386.17 | 53233.52 | 0 | 0 | 51057.17 | 0 | 227.7 | 0 | 0 | 3216.605 | 459.515 | [13 empty] | 0 | 0 | 1 | 1 |  |  |  | 1009 | т | т | 1000 | [6 empty] | 40658659 | 1 | СН-2012 | 0 |  | 4 | 0 | Подрядные работы, гл. 1-5,7 | работа |  |  |  | 0 | 104290.69 | 53233.52 | 0 | 0 | 51057.17 | 227.7 | 0 | 0 | [17 empty] | 0 | 0 | 0 |  |  |  |  | 70 | 10 |  |  |  |  | 0 |  | -423032956 | 2 | 1 | -2 | 0 | 0 | 0 | 13062.3 | 0 | 0 | 13062.3 |  | 0 | 3 | 0 |  | 0 | 1 | 0 | 0 | 0 | 0 | 0
18 | 1 |  |  | 5,1 | 21.7-7-41 | Деталь закладная дополнительная для монтажа малых форм | шт. | 1 | 11.1111 |  |  |  |  | 210 | 210 | 0 | 0 | 0 | 0 | 0 | 0 | 0 | 0 | 0 |  | 42278323 | 210 | 210 | 0 | 0 | 0 | 0 | 0 | 0 | 0 | 210 | 210 | 0 | 0 | 0 | 0 | 0 | 0 | 0 | 70 | 10 | 1 | 1 |  |  | 1 | 1 | 1 | 1 |  |  |  |  | 3 | 4 | СН-2012-2021.21. База. Р.7, о.7, поз.41 |  |  | 0 | 0 |  | 0 | 1 | 0 | 1 | 1 | 1 | 1 | 1 | 1 |  | 70 | 10 |  |  |  | 0 | 0 | 0 | [5 empty] | 0 |  | 0 | 210 | 210 | 0 | 0 | 0 | 0 | 0 | 0 | 0 | 0 | 0 | [13 empty] | 0 | 0 | 1 | 1 |  |  |  | 1010 | шт. | шт. | 1 | [6 empty] | 40658659 | 1 | СН-2012 | 0 |  | 4 | 0 | Подрядные работы, гл. 1-5,7 | работа |  |  |  | 0 | 210 | 210 | 0 | 0 | 0 | 0 | 0 | [18 empty] | 0 | 0 | 0 |  |  |  |  | 70 | 10 |  |  |  |  | 0 |  | 462942439 | 2 | 1 | -2 | 0 | 0 | 0 | 210 | 0 | 0 | 210 |  | 0 | 3 | 0 |  | 0 | 1 | 0 | 0 | 0 | 0 | 0
18 | 1 |  |  | 5,2 | 21.3-4-24 | Арматурные заготовки (стержни, хомуты и т.п.), не собранные в каркасы или сетки, закладные и накладные детали, со сваркой | т | -0.09 | -1 |  |  |  |  | -4791.02 | -4791.02 | 0 | 0 | 0 | 0 | 0 | 0 | 0 | 0 | 0 |  | 42278323 | 53233.52 | 53233.52 | 0 | 0 | 0 | 0 | 0 | 0 | 0 | 53233.52 | 53233.52 | 0 | 0 | 0 | 0 | 0 | 0 | 0 | 70 | 10 | 1 | 1 |  |  | 1 | 1 | 1 | 1 |  |  |  |  | 3 | 4 | СН-2012-2021.21. База. Р.3, о.4, поз.24 |  |  | 0 | 0 |  | 0 | 1 | 1 | 1 | 1 | 1 | 1 | 1 | 1 |  | 70 | 10 |  |  |  | 0 | 0 | 0 | [5 empty] | 0 |  | 0 | -4791.02 | 53233.52 | 0 | 0 | 0 | 0 | 0 | 0 | 0 | 0 | 0 | [13 empty] | 0 | 0 | 1 | 1 |  |  |  | 1009 | т | т | 1000 | [6 empty] | 40658659 | 1 | СН-2012 | 0 |  | 4 | 0 | Подрядные работы, гл. 1-5,7 | работа |  |  |  | 0 | 53233.52 | 53233.52 | 0 | 0 | 0 | 0 | 0 | [18 empty] | 0 | 0 | 0 |  |  |  |  | 70 | 10 |  |  |  |  | 0 |  | 588667335 | 2 | 1 | -2 | 0 | 0 | 0 | -4791.02 | 0 | 0 | -4791.02 |  | 0 | 3 | 0 |  | 0 | 1 | 0 | 0 | 0 | 0 | 0
17 | 1 |  |  | 6 | Цена поставщика | Уличный тренажер "Жим от груди" арт. ЛГТУ-01, размеры 875х1597х1948 мм (Базисная стоимость: 96 765,15 = 113 841,35/1,2 + 2% Транспорт.) | шт. | 1 | 0 |  |  |  |  | 108411.1 | 108411.1 | 0 | 0 | 0 | 0 | 0 | 0 | 0 | 0 | 0 |  | 42278323 | 108411.1 | 108411.1 | 0 | 0 | 0 | 0 | 0 | 0 | 0 | 96765.15 | 108411.1 | 0 | 0 | 0 | 0 | 0 | 0 | 0 | 0 | 0 | 1 | 1 |  |  | 1 | 1 | 1 | 1 |  |  |  |  | 3 | 1 |  |  |  | 6001 | 0 |  | 0 | 0 | 0 | 1 | 1 | 1 | 1 | 1 | 1 |  | 0 | 0 |  |  |  | 0 | 0 | 0 | [5 empty] | 0 |  | 0 | 108411.1 | 108411.1 | 0 | 0 | 0 | 0 | 0 | 0 | 0 | 0 | 0 | [13 empty] | 0 | 0 | 1 | 1 |  |  |  | 1010 | шт. | шт. | 1 | [6 empty] | 42086242 | 0 | Материалы | 0 |  | 1 | 6001 | Материалы, изделия и конструкции | Материалы |  |  |  | 0 | 108411.1 | 108411.1 | 0 | 0 | 0 | 0 | 0 | 0 | 5 |  |  | 0 | 18 |  | 94867.79 | [10 empty] | 0 | 0 | 0 |  |  |  |  | 0 | 0 |  | 94 867,79 + 2% Трансп |  |  | 0 |  | -979775266 | 2 | 3 | -2 | 0 | 0 | 0 | 108411.1 | 108411.1 | 0 | 0 |  | 1 | 1 | 0 |  | 0 | 1 | 0 | 0 | 0 | 0 | 0
17 | 1 |  | 28 | 7 | 1.1-3303-2-1/1 | Разработка грунта вручную в траншеях глубиной до 2 м без креплений с откосами группа грунтов 1-3 | 100 м3 | 0.0049 | 0 |  |  |  |  | 205.56 | 0 | 0 | 0 | 205.56 | 0 | 1.0858 | 0 | 0 | 143.89 | 20.56 |  | 42278323 | 41951.1 | 0 | 0 | 0 | 41951.1 | 0 | 221.6 | 0 | 0 | 41951.1 | 0 | 0 | 0 | 41951.1 | 0 | 221.6 | 0 | 0 | 70 | 10 | 1 | 1 |  |  | 1 | 1 | 1 | 1 |  |  |  |  | 0 | 4 | СН-2012-2021.1. База. Сб.1-3303-2-1/1 |  |  | 0 | 0 |  | 0 | 1 | 0 | 1 | 1 | 1 | 1 | 1 | 1 |  | 70 | 10 |  |  |  | 0 | 0 | 0 | [5 empty] | 0 |  | 0 | 205.56 | 0 | 0 | 0 | 41951.1 | 0 | 221.6 | 0 | 0 | 143.892 | 20.556 | [13 empty] | 0 | 0 | 1 | 1 |  |  |  | 1007 | 100 м3 | 100 м3 | 100 | [6 empty] | 40658659 | 1 | СН-2012 | 0 |  | 4 | 0 | Подрядные работы, гл. 1-5,7 | работа |  |  |  | 0 | 41951.1 | 0 | 0 | 0 | 41951.1 | 221.6 | 0 | 0 | [17 empty] | 0 | 0 | 0 |  |  |  |  | 70 | 10 |  |  |  |  | 0 |  | 1840361055 | 2 | 1 | -2 | 0 | 0 | 0 | 370.01 | 0 | 0 | 370.01 |  | 0 | 3 | 0 |  | 0 | 1 | 0 | 0 | 0 | 0 | 0
17 | 1 | 18 | 34 | 8 | 1.2-3103-29-1/1 | Устройство песчаного основания под фундаменты | м3 | 0.049 | 0 |  |  |  |  | 50.58 | 32.1 | 10.32 | 6.08 | 8.16 | 0 | 0.0441 | 0 | 0 | 5.71 | 0.82 |  | 42278323 | 1032.35 | 655.15 | 210.68 | 124.16 | 166.52 | 0 | 0.9 | 0 | 0 | 1032.35 | 655.15 | 210.68 | 124.16 | 166.52 | 0 | 0.9 | 0 | 0 | 70 | 10 | 1 | 1 |  |  | 1 | 1 | 1 | 1 |  |  |  |  | 0 | 4 | СН-2012-2021.1. База. Сб.2-3103-29-1/1 |  |  | 0 | 0 |  | 0 | 1 | 0 | 1 | 1 | 1 | 1 | 1 | 1 |  | 70 | 10 |  |  |  | 0 | 0 | 0 | [5 empty] | 0 |  | 0 | 50.58 | 655.15 | 210.68 | 124.16 | 166.52 | 0 | 0.9 | 0 | 0 | 5.712 | 0.816 | [13 empty] | 0 | 0 | 1 | 1 |  |  |  | 1007 | м3 | м3 | 1 | [6 empty] | 40658659 | 1 | СН-2012 | 0 |  | 4 | 0 | Подрядные работы, гл. 1-5,7 | работа |  |  |  | 0 | 1032.35 | 655.15 | 210.68 | 124.16 | 166.52 | 0.9 | 0 | 0 | [17 empty] | 0 | 0 | 0 |  |  |  |  | 70 | 10 |  |  |  |  | 0 |  | -1061108837 | 2 | 1 | -2 | 0 | 6.57 | 0 | 63.68 | 0 | 0 | 63.68 |  | 0 | 3 | 0 |  | 0 | 1 | 0 | 0 | 0 | 0 | 0
17 | 1 | 24 | 40 | 9 | 1.2-3103-29-2/1 | Устройство щебеночного основания под фундаменты | м3 | 0.098 | 0 |  |  |  |  | 202.23 | 162.41 | 22.05 | 13.24 | 17.77 | 0 | 0.09604 | 0 | 0 | 12.44 | 1.78 |  | 42278323 | 2063.57 | 1657.26 | 224.99 | 135.08 | 181.32 | 0 | 0.98 | 0 | 0 | 2063.57 | 1657.26 | 224.99 | 135.08 | 181.32 | 0 | 0.98 | 0 | 0 | 70 | 10 | 1 | 1 |  |  | 1 | 1 | 1 | 1 |  |  |  |  | 0 | 4 | СН-2012-2021.1. База. Сб.2-3103-29-2/1 |  |  | 0 | 0 |  | 0 | 1 | 0 | 1 | 1 | 1 | 1 | 1 | 1 |  | 70 | 10 |  |  |  | 0 | 0 | 0 | [5 empty] | 0 |  | 0 | 202.23 | 1657.26 | 224.99 | 135.08 | 181.32 | 0 | 0.98 | 0 | 0 | 12.439 | 1.777 | [13 empty] | 0 | 0 | 1 | 1 |  |  |  | 1007 | м3 | м3 | 1 | [6 empty] | 40658659 | 1 | СН-2012 | 0 |  | 4 | 0 | Подрядные работы, гл. 1-5,7 | работа |  |  |  | 0 | 2063.57 | 1657.26 | 224.99 | 135.08 | 181.32 | 0.98 | 0 | 0 | [17 empty] | 0 | 0 | 0 |  |  |  |  | 70 | 10 |  |  |  |  | 0 |  | 276142894 | 2 | 1 | -2 | 0 | 14.3 | 0 | 230.75 | 0 | 0 | 230.75 |  | 0 | 3 | 0 |  | 0 | 1 | 0 | 0 | 0 | 0 | 0
17 | 1 |  | 52 | 10 | 1.2-3103-2-13/1 | Устройство фундаментов-столбов бетонных | 100 м3 | 0.00343 | 0 |  |  |  |  | 1638.15 | 1245.53 | 1.88 | 0.71 | 390.74 | 0 | 1.9328 | 0 | 0 | 273.52 | 39.07 |  | 42278323 | 477593.84 | 363129.4 | 547.28 | 206.05 | 113917.16 | 0 | 563.5 | 0 | 0 | 477593.84 | 363129.4 | 547.28 | 206.05 | 113917.16 | 0 | 563.5 | 0 | 0 | 70 | 10 | 1 | 1 |  |  | 1 | 1 | 1 | 1 |  |  |  |  | 0 | 4 | СН-2012-2021.1. База. Сб.2-3103-2-13/1 |  |  | 0 | 0 |  | 0 | 1 | 0 | 1 | 1 | 1 | 1 | 1 | 1 |  | 70 | 10 |  |  |  | 0 | 0 | 0 | [5 empty] | 0 |  | 0 | 1638.15 | 363129.4 | 547.28 | 206.05 | 113917.16 | 0 | 563.5 | 0 | 0 | 273.518 | 39.074 | [13 empty] | 0 | 0 | 1 | 1 |  |  |  | 1007 | 100 м3 | 100 м3 | 100 | [6 empty] | 40658659 | 1 | СН-2012 | 0 |  | 4 | 0 | Подрядные работы, гл. 1-5,7 | работа |  |  |  | 0 | 477593.84 | 363129.4 | 547.28 | 206.05 | 113917.16 | 563.5 | 0 | 0 | [17 empty] | 0 | 0 | 0 |  |  |  |  | 70 | 10 |  |  |  |  | 0 |  | 2142801283 | 2 | 1 | -2 | 0 | 0.77 | 0 | 1951.51 | 0 | 0 | 1951.51 |  | 0 | 3 | 0 |  | 0 | 1 | 0 | 0 | 0 | 0 | 0
17 | 1 |  | 54 | 11 | 1.50-3203-3-7/1 | Установка закладных деталей весом до 4 кг | т | 0.09 | 0 |  |  |  |  | 9386.17 | 4791.02 | 0 | 0 | 4595.15 | 0 | 20.493 | 0 | 0 | 3216.61 | 459.52 |  | 42278323 | 104290.69 | 53233.52 | 0 | 0 | 51057.17 | 0 | 227.7 | 0 | 0 | 104290.69 | 53233.52 | 0 | 0 | 51057.17 | 0 | 227.7 | 0 | 0 | 70 | 10 | 1 | 1 |  |  | 1 | 1 | 1 | 1 |  |  |  |  | 0 | 4 | СН-2012-2021.1. База. Сб.50-3203-3-7/1 |  |  | 0 | 0 |  | 0 | 1 | 0 | 1 | 1 | 1 | 1 | 1 | 1 |  | 70 | 10 |  |  |  | 0 | 0 | 0 | [5 empty] | 0 |  | 0 | 9386.17 | 53233.52 | 0 | 0 | 51057.17 | 0 | 227.7 | 0 | 0 | 3216.605 | 459.515 | [13 empty] | 0 | 0 | 1 | 1 |  |  |  | 1009 | т | т | 1000 | [6 empty] | 40658659 | 1 | СН-2012 | 0 |  | 4 | 0 | Подрядные работы, гл. 1-5,7 | работа |  |  |  | 0 | 104290.69 | 53233.52 | 0 | 0 | 51057.17 | 227.7 | 0 | 0 | [17 empty] | 0 | 0 | 0 |  |  |  |  | 70 | 10 |  |  |  |  | 0 |  | -423032956 | 2 | 1 | -2 | 0 | 0 | 0 | 13062.3 | 0 | 0 | 13062.3 |  | 0 | 3 | 0 |  | 0 | 1 | 0 | 0 | 0 | 0 | 0
18 | 1 |  |  | 11,1 | 21.7-7-41 | Деталь закладная дополнительная для монтажа малых форм | шт. | 1 | 11.1111 |  |  |  |  | 210 | 210 | 0 | 0 | 0 | 0 | 0 | 0 | 0 | 0 | 0 |  | 42278323 | 210 | 210 | 0 | 0 | 0 | 0 | 0 | 0 | 0 | 210 | 210 | 0 | 0 | 0 | 0 | 0 | 0 | 0 | 70 | 10 | 1 | 1 |  |  | 1 | 1 | 1 | 1 |  |  |  |  | 3 | 4 | СН-2012-2021.21. База. Р.7, о.7, поз.41 |  |  | 0 | 0 |  | 0 | 1 | 0 | 1 | 1 | 1 | 1 | 1 | 1 |  | 70 | 10 |  |  |  | 0 | 0 | 0 | [5 empty] | 0 |  | 0 | 210 | 210 | 0 | 0 | 0 | 0 | 0 | 0 | 0 | 0 | 0 | [13 empty] | 0 | 0 | 1 | 1 |  |  |  | 1010 | шт. | шт. | 1 | [6 empty] | 40658659 | 1 | СН-2012 | 0 |  | 4 | 0 | Подрядные работы, гл. 1-5,7 | работа |  |  |  | 0 | 210 | 210 | 0 | 0 | 0 | 0 | 0 | [18 empty] | 0 | 0 | 0 |  |  |  |  | 70 | 10 |  |  |  |  | 0 |  | 462942439 | 2 | 1 | -2 | 0 | 0 | 0 | 210 | 0 | 0 | 210 |  | 0 | 3 | 0 |  | 0 | 1 | 0 | 0 | 0 | 0 | 0
18 | 1 |  |  | 11,2 | 21.3-4-24 | Арматурные заготовки (стержни, хомуты и т.п.), не собранные в каркасы или сетки, закладные и накладные детали, со сваркой | т | -0.09 | -1 |  |  |  |  | -4791.02 | -4791.02 | 0 | 0 | 0 | 0 | 0 | 0 | 0 | 0 | 0 |  | 42278323 | 53233.52 | 53233.52 | 0 | 0 | 0 | 0 | 0 | 0 | 0 | 53233.52 | 53233.52 | 0 | 0 | 0 | 0 | 0 | 0 | 0 | 70 | 10 | 1 | 1 |  |  | 1 | 1 | 1 | 1 |  |  |  |  | 3 | 4 | СН-2012-2021.21. База. Р.3, о.4, поз.24 |  |  | 0 | 0 |  | 0 | 1 | 1 | 1 | 1 | 1 | 1 | 1 | 1 |  | 70 | 10 |  |  |  | 0 | 0 | 0 | [5 empty] | 0 |  | 0 | -4791.02 | 53233.52 | 0 | 0 | 0 | 0 | 0 | 0 | 0 | 0 | 0 | [13 empty] | 0 | 0 | 1 | 1 |  |  |  | 1009 | т | т | 1000 | [6 empty] | 40658659 | 1 | СН-2012 | 0 |  | 4 | 0 | Подрядные работы, гл. 1-5,7 | работа |  |  |  | 32768 | 53233.52 | 53233.52 | 0 | 0 | 0 | 0 | 0 | [18 empty] | 0 | 0 | 0 |  |  |  |  | 70 | 10 |  |  |  |  | 0 |  | 588667335 | 2 | 1 | -2 | 0 | 0 | 0 | -4791.02 | 0 | 0 | -4791.02 |  | 0 | 3 | 0 |  | 0 | 1 | 0 | 0 | 0 | 0 | 0
17 | 1 |  |  | 12 | Цена поставщика | Уличный тренажер "Жим ногами горизонтальный" арт. ЛГТУ-03, размеры 500х1777х1548 мм (Базисная стоимость: 50 862,81 = 59838,60/1,2 + 2% Транспорт.) | шт. | 1 | 0 |  |  |  |  | 62508.75 | 62508.75 | 0 | 0 | 0 | 0 | 0 | 0 | 0 | 0 | 0 |  | 42278323 | 62508.75 | 62508.75 | 0 | 0 | 0 | 0 | 0 | 0 | 0 | 50862.81 | 62508.75 | 0 | 0 | 0 | 0 | 0 | 0 | 0 | 0 | 0 | 1 | 1 |  |  | 1 | 1 | 1 | 1 |  |  |  |  | 3 | 1 |  |  |  | 6001 | 0 |  | 0 | 0 | 0 | 1 | 1 | 1 | 1 | 1 | 1 |  | 0 | 0 |  |  |  | 0 | 0 | 0 | [5 empty] | 0 |  | 0 | 62508.75 | 62508.75 | 0 | 0 | 0 | 0 | 0 | 0 | 0 | 0 | 0 | [13 empty] | 0 | 0 | 1 | 1 |  |  |  | 1010 | шт. | шт. | 1 | [6 empty] | 42086242 | 0 | Материалы | 0 |  | 1 | 6001 | Материалы, изделия и конструкции | Материалы |  |  |  | 0 | 62508.75 | 62508.75 | 0 | 0 | 0 | 0 | 0 | 0 | 5 |  |  | 0 | 18 |  | 49865.5 | [10 empty] | 0 | 0 | 0 |  |  |  |  | 0 | 0 |  | 49 865,5 + 2% Трансп |  |  | 0 |  | -1905195233 | 2 | 3 | -2 | 0 | 0 | 0 | 62508.75 | 62508.75 | 0 | 0 |  | 1 | 1 | 0 |  | 0 | 1 | 0 | 0 | 0 | 0 | 0
17 | 1 |  | 55 | 13 | 1.1-3303-2-1/1 | Разработка грунта вручную в траншеях глубиной до 2 м без креплений с откосами группа грунтов 1-3 | 100 м3 | 0.0049 | 0 |  |  |  |  | 205.56 | 0 | 0 | 0 | 205.56 | 0 | 1.0858 | 0 | 0 | 143.89 | 20.56 |  | 42278323 | 41951.1 | 0 | 0 | 0 | 41951.1 | 0 | 221.6 | 0 | 0 | 41951.1 | 0 | 0 | 0 | 41951.1 | 0 | 221.6 | 0 | 0 | 70 | 10 | 1 | 1 |  |  | 1 | 1 | 1 | 1 |  |  |  |  | 0 | 4 | СН-2012-2021.1. База. Сб.1-3303-2-1/1 |  |  | 0 | 0 |  | 0 | 1 | 0 | 1 | 1 | 1 | 1 | 1 | 1 |  | 70 | 10 |  |  |  | 0 | 0 | 0 | [5 empty] | 0 |  | 0 | 205.56 | 0 | 0 | 0 | 41951.1 | 0 | 221.6 | 0 | 0 | 143.892 | 20.556 | [13 empty] | 0 | 0 | 1 | 1 |  |  |  | 1007 | 100 м3 | 100 м3 | 100 | [6 empty] | 40658659 | 1 | СН-2012 | 0 |  | 4 | 0 | Подрядные работы, гл. 1-5,7 | работа |  |  |  | 0 | 41951.1 | 0 | 0 | 0 | 41951.1 | 221.6 | 0 | 0 | [17 empty] | 0 | 0 | 0 |  |  |  |  | 70 | 10 |  |  |  |  | 0 |  | 1840361055 | 2 | 1 | -2 | 0 | 0 | 0 | 370.01 | 0 | 0 | 370.01 |  | 0 | 3 | 0 |  | 0 | 1 | 0 | 0 | 0 | 0 | 0
17 | 1 | 30 | 61 | 14 | 1.2-3103-29-1/1 | Устройство песчаного основания под фундаменты | м3 | 0.049 | 0 |  |  |  |  | 50.58 | 32.1 | 10.32 | 6.08 | 8.16 | 0 | 0.0441 | 0 | 0 | 5.71 | 0.82 |  | 42278323 | 1032.35 | 655.15 | 210.68 | 124.16 | 166.52 | 0 | 0.9 | 0 | 0 | 1032.35 | 655.15 | 210.68 | 124.16 | 166.52 | 0 | 0.9 | 0 | 0 | 70 | 10 | 1 | 1 |  |  | 1 | 1 | 1 | 1 |  |  |  |  | 0 | 4 | СН-2012-2021.1. База. Сб.2-3103-29-1/1 |  |  | 0 | 0 |  | 0 | 1 | 0 | 1 | 1 | 1 | 1 | 1 | 1 |  | 70 | 10 |  |  |  | 0 | 0 | 0 | [5 empty] | 0 |  | 0 | 50.58 | 655.15 | 210.68 | 124.16 | 166.52 | 0 | 0.9 | 0 | 0 | 5.712 | 0.816 | [13 empty] | 0 | 0 | 1 | 1 |  |  |  | 1007 | м3 | м3 | 1 | [6 empty] | 40658659 | 1 | СН-2012 | 0 |  | 4 | 0 | Подрядные работы, гл. 1-5,7 | работа |  |  |  | 0 | 1032.35 | 655.15 | 210.68 | 124.16 | 166.52 | 0.9 | 0 | 0 | [17 empty] | 0 | 0 | 0 |  |  |  |  | 70 | 10 |  |  |  |  | 0 |  | -1061108837 | 2 | 1 | -2 | 0 | 6.57 | 0 | 63.68 | 0 | 0 | 63.68 |  | 0 | 3 | 0 |  | 0 | 1 | 0 | 0 | 0 | 0 | 0
17 | 1 | 36 | 67 | 15 | 1.2-3103-29-2/1 | Устройство щебеночного основания под фундаменты | м3 | 0.098 | 0 |  |  |  |  | 202.23 | 162.41 | 22.05 | 13.24 | 17.77 | 0 | 0.09604 | 0 | 0 | 12.44 | 1.78 |  | 42278323 | 2063.57 | 1657.26 | 224.99 | 135.08 | 181.32 | 0 | 0.98 | 0 | 0 | 2063.57 | 1657.26 | 224.99 | 135.08 | 181.32 | 0 | 0.98 | 0 | 0 | 70 | 10 | 1 | 1 |  |  | 1 | 1 | 1 | 1 |  |  |  |  | 0 | 4 | СН-2012-2021.1. База. Сб.2-3103-29-2/1 |  |  | 0 | 0 |  | 0 | 1 | 0 | 1 | 1 | 1 | 1 | 1 | 1 |  | 70 | 10 |  |  |  | 0 | 0 | 0 | [5 empty] | 0 |  | 0 | 202.23 | 1657.26 | 224.99 | 135.08 | 181.32 | 0 | 0.98 | 0 | 0 | 12.439 | 1.777 | [13 empty] | 0 | 0 | 1 | 1 |  |  |  | 1007 | м3 | м3 | 1 | [6 empty] | 40658659 | 1 | СН-2012 | 0 |  | 4 | 0 | Подрядные работы, гл. 1-5,7 | работа |  |  |  | 0 | 2063.57 | 1657.26 | 224.99 | 135.08 | 181.32 | 0.98 | 0 | 0 | [17 empty] | 0 | 0 | 0 |  |  |  |  | 70 | 10 |  |  |  |  | 0 |  | 276142894 | 2 | 1 | -2 | 0 | 14.3 | 0 | 230.75 | 0 | 0 | 230.75 |  | 0 | 3 | 0 |  | 0 | 1 | 0 | 0 | 0 | 0 | 0
17 | 1 |  | 79 | 16 | 1.2-3103-2-13/1 | Устройство фундаментов-столбов бетонных | 100 м3 | 0.00343 | 0 |  |  |  |  | 1638.15 | 1245.53 | 1.88 | 0.71 | 390.74 | 0 | 1.9328 | 0 | 0 | 273.52 | 39.07 |  | 42278323 | 477593.84 | 363129.4 | 547.28 | 206.05 | 113917.16 | 0 | 563.5 | 0 | 0 | 477593.84 | 363129.4 | 547.28 | 206.05 | 113917.16 | 0 | 563.5 | 0 | 0 | 70 | 10 | 1 | 1 |  |  | 1 | 1 | 1 | 1 |  |  |  |  | 0 | 4 | СН-2012-2021.1. База. Сб.2-3103-2-13/1 |  |  | 0 | 0 |  | 0 | 1 | 0 | 1 | 1 | 1 | 1 | 1 | 1 |  | 70 | 10 |  |  |  | 0 | 0 | 0 | [5 empty] | 0 |  | 0 | 1638.15 | 363129.4 | 547.28 | 206.05 | 113917.16 | 0 | 563.5 | 0 | 0 | 273.518 | 39.074 | [13 empty] | 0 | 0 | 1 | 1 |  |  |  | 1007 | 100 м3 | 100 м3 | 100 | [6 empty] | 40658659 | 1 | СН-2012 | 0 |  | 4 | 0 | Подрядные работы, гл. 1-5,7 | работа |  |  |  | 0 | 477593.84 | 363129.4 | 547.28 | 206.05 | 113917.16 | 563.5 | 0 | 0 | [17 empty] | 0 | 0 | 0 |  |  |  |  | 70 | 10 |  |  |  |  | 0 |  | 2142801283 | 2 | 1 | -2 | 0 | 0.77 | 0 | 1951.51 | 0 | 0 | 1951.51 |  | 0 | 3 | 0 |  | 0 | 1 | 0 | 0 | 0 | 0 | 0
17 | 1 | 38 | 81 | 17 | 1.50-3203-3-7/1 | Установка закладных деталей весом до 4 кг | т | 0.085 | 0 |  |  |  |  | 8864.71 | 4524.85 | 0 | 0 | 4339.86 | 0 | 19.3545 | 0 | 0 | 3037.9 | 433.99 |  | 42278323 | 104290.69 | 53233.52 | 0 | 0 | 51057.17 | 0 | 227.7 | 0 | 0 | 104290.69 | 53233.52 | 0 | 0 | 51057.17 | 0 | 227.7 | 0 | 0 | 70 | 10 | 1 | 1 |  |  | 1 | 1 | 1 | 1 |  |  |  |  | 0 | 4 | СН-2012-2021.1. База. Сб.50-3203-3-7/1 |  |  | 0 | 0 |  | 0 | 1 | 0 | 1 | 1 | 1 | 1 | 1 | 1 |  | 70 | 10 |  |  |  | 0 | 0 | 0 | [5 empty] | 0 |  | 0 | 8864.71 | 53233.52 | 0 | 0 | 51057.17 | 0 | 227.7 | 0 | 0 | 3037.902 | 433.986 | [13 empty] | 0 | 0 | 1 | 1 |  |  |  | 1009 | т | т | 1000 | [6 empty] | 40658659 | 1 | СН-2012 | 0 |  | 4 | 0 | Подрядные работы, гл. 1-5,7 | работа |  |  |  | 0 | 104290.69 | 53233.52 | 0 | 0 | 51057.17 | 227.7 | 0 | 0 | [17 empty] | 0 | 0 | 0 |  |  |  |  | 70 | 10 |  |  |  |  | 0 |  | -423032956 | 2 | 1 | -2 | 0 | 0 | 0 | 12336.6 | 0 | 0 | 12336.6 |  | 0 | 3 | 0 |  | 0 | 1 | 0 | 0 | 0 | 0 | 0
18 | 1 | 38 |  | 17,1 | 21.7-7-41 | Деталь закладная дополнительная для монтажа малых форм | шт. | 1 | 11.7647 |  |  |  |  | 210 | 210 | 0 | 0 | 0 | 0 | 0 | 0 | 0 | 0 | 0 |  | 42278323 | 210 | 210 | 0 | 0 | 0 | 0 | 0 | 0 | 0 | 210 | 210 | 0 | 0 | 0 | 0 | 0 | 0 | 0 | 70 | 10 | 1 | 1 |  |  | 1 | 1 | 1 | 1 |  |  |  |  | 3 | 4 | СН-2012-2021.21. База. Р.7, о.7, поз.41 |  |  | 0 | 0 |  | 0 | 1 | 0 | 1 | 1 | 1 | 1 | 1 | 1 |  | 70 | 10 |  |  |  | 0 | 0 | 0 | [5 empty] | 0 |  | 0 | 210 | 210 | 0 | 0 | 0 | 0 | 0 | 0 | 0 | 0 | 0 | [13 empty] | 0 | 0 | 1 | 1 |  |  |  | 1010 | шт. | шт. | 1 | [6 empty] | 40658659 | 1 | СН-2012 | 0 |  | 4 | 0 | Подрядные работы, гл. 1-5,7 | работа |  |  |  | 0 | 210 | 210 | 0 | 0 | 0 | 0 | 0 | [18 empty] | 0 | 0 | 0 |  |  |  |  | 70 | 10 |  |  |  |  | 0 |  | 462942439 | 2 | 1 | -2 | 0 | 0 | 0 | 210 | 0 | 0 | 210 |  | 0 | 3 | 0 |  | 0 | 1 | 0 | 0 | 0 | 0 | 0
18 | 1 | 37 |  | 17,2 | 21.3-4-24 | Арматурные заготовки (стержни, хомуты и т.п.), не собранные в каркасы или сетки, закладные и накладные детали, со сваркой | т | -0.085 | -1 |  |  |  |  | -4524.85 | -4524.85 | 0 | 0 | 0 | 0 | 0 | 0 | 0 | 0 | 0 |  | 42278323 | 53233.52 | 53233.52 | 0 | 0 | 0 | 0 | 0 | 0 | 0 | 53233.52 | 53233.52 | 0 | 0 | 0 | 0 | 0 | 0 | 0 | 70 | 10 | 1 | 1 |  |  | 1 | 1 | 1 | 1 |  |  |  |  | 3 | 4 | СН-2012-2021.21. База. Р.3, о.4, поз.24 |  |  | 0 | 0 |  | 0 | 1 | 1 | 1 | 1 | 1 | 1 | 1 | 1 |  | 70 | 10 |  |  |  | 0 | 0 | 0 | [5 empty] | 0 |  | 0 | -4524.85 | 53233.52 | 0 | 0 | 0 | 0 | 0 | 0 | 0 | 0 | 0 | [13 empty] | 0 | 0 | 1 | 1 |  |  |  | 1009 | т | т | 1000 | [6 empty] | 40658659 | 1 | СН-2012 | 0 |  | 4 | 0 | Подрядные работы, гл. 1-5,7 | работа |  |  |  | 32768 | 53233.52 | 53233.52 | 0 | 0 | 0 | 0 | 0 | [18 empty] | 0 | 0 | 0 |  |  |  |  | 70 | 10 |  |  |  |  | 0 |  | 588667335 | 2 | 1 | -2 | 0 | 0 | 0 | -4524.85 | 0 | 0 | -4524.85 |  | 0 | 3 | 0 |  | 0 | 1 | 0 | 0 | 0 | 0 | 0
17 | 1 |  |  | 18 | Цена поставщика | Уличный тренажер "Тренажер для приводящих мышц бедра" арт. ЛГТУ-04, размеры 797х1098х1426 мм (Базисная стоимость: 57 243,68 = 67 345,50/1,2 + 2% Транспорт.) | шт. | 1 | 0 |  |  |  |  | 68889.62 | 68889.62 | 0 | 0 | 0 | 0 | 0 | 0 | 0 | 0 | 0 |  | 42278323 | 68889.62 | 68889.62 | 0 | 0 | 0 | 0 | 0 | 0 | 0 | 57243.68 | 68889.62 | 0 | 0 | 0 | 0 | 0 | 0 | 0 | 0 | 0 | 1 | 1 |  |  | 1 | 1 | 1 | 1 |  |  |  |  | 3 | 1 |  |  |  | 6001 | 0 |  | 0 | 0 | 0 | 1 | 1 | 1 | 1 | 1 | 1 |  | 0 | 0 |  |  |  | 0 | 0 | 0 | [5 empty] | 0 |  | 0 | 68889.62 | 68889.62 | 0 | 0 | 0 | 0 | 0 | 0 | 0 | 0 | 0 | [13 empty] | 0 | 0 | 1 | 1 |  |  |  | 1010 | шт. | шт. | 1 | [6 empty] | 42086242 | 0 | Материалы | 0 |  | 1 | 6001 | Материалы, изделия и конструкции | Материалы |  |  |  | 0 | 68889.62 | 68889.62 | 0 | 0 | 0 | 0 | 0 | 0 | 5 |  |  | 0 | 18 |  | 56121.25 | [10 empty] | 0 | 0 | 0 |  |  |  |  | 0 | 0 |  | 56 121,25 + 2% Трансп |  |  | 0 |  | 2140298361 | 2 | 3 | -2 | 0 | 0 | 0 | 68889.62 | 68889.62 | 0 | 0 |  | 1 | 1 | 0 |  | 0 | 1 | 0 | 0 | 0 | 0 | 0
17 | 1 |  | 82 | 19 | 1.1-3303-2-1/1 | Разработка грунта вручную в траншеях глубиной до 2 м без креплений с откосами группа грунтов 1-3 | 100 м3 | 0.0049 | 0 |  |  |  |  | 205.56 | 0 | 0 | 0 | 205.56 | 0 | 1.0858 | 0 | 0 | 143.89 | 20.56 |  | 42278323 | 41951.1 | 0 | 0 | 0 | 41951.1 | 0 | 221.6 | 0 | 0 | 41951.1 | 0 | 0 | 0 | 41951.1 | 0 | 221.6 | 0 | 0 | 70 | 10 | 1 | 1 |  |  | 1 | 1 | 1 | 1 |  |  |  |  | 0 | 4 | СН-2012-2021.1. База. Сб.1-3303-2-1/1 |  |  | 0 | 0 |  | 0 | 1 | 0 | 1 | 1 | 1 | 1 | 1 | 1 |  | 70 | 10 |  |  |  | 0 | 0 | 0 | [5 empty] | 0 |  | 0 | 205.56 | 0 | 0 | 0 | 41951.1 | 0 | 221.6 | 0 | 0 | 143.892 | 20.556 | [13 empty] | 0 | 0 | 1 | 1 |  |  |  | 1007 | 100 м3 | 100 м3 | 100 | [6 empty] | 40658659 | 1 | СН-2012 | 0 |  | 4 | 0 | Подрядные работы, гл. 1-5,7 | работа |  |  |  | 0 | 41951.1 | 0 | 0 | 0 | 41951.1 | 221.6 | 0 | 0 | [17 empty] | 0 | 0 | 0 |  |  |  |  | 70 | 10 |  |  |  |  | 0 |  | 1840361055 | 2 | 1 | -2 | 0 | 0 | 0 | 370.01 | 0 | 0 | 370.01 |  | 0 | 3 | 0 |  | 0 | 1 | 0 | 0 | 0 | 0 | 0
17 | 1 | 44 | 88 | 20 | 1.2-3103-29-1/1 | Устройство песчаного основания под фундаменты | м3 | 0.049 | 0 |  |  |  |  | 50.58 | 32.1 | 10.32 | 6.08 | 8.16 | 0 | 0.0441 | 0 | 0 | 5.71 | 0.82 |  | 42278323 | 1032.35 | 655.15 | 210.68 | 124.16 | 166.52 | 0 | 0.9 | 0 | 0 | 1032.35 | 655.15 | 210.68 | 124.16 | 166.52 | 0 | 0.9 | 0 | 0 | 70 | 10 | 1 | 1 |  |  | 1 | 1 | 1 | 1 |  |  |  |  | 0 | 4 | СН-2012-2021.1. База. Сб.2-3103-29-1/1 |  |  | 0 | 0 |  | 0 | 1 | 0 | 1 | 1 | 1 | 1 | 1 | 1 |  | 70 | 10 |  |  |  | 0 | 0 | 0 | [5 empty] | 0 |  | 0 | 50.58 | 655.15 | 210.68 | 124.16 | 166.52 | 0 | 0.9 | 0 | 0 | 5.712 | 0.816 | [13 empty] | 0 | 0 | 1 | 1 |  |  |  | 1007 | м3 | м3 | 1 | [6 empty] | 40658659 | 1 | СН-2012 | 0 |  | 4 | 0 | Подрядные работы, гл. 1-5,7 | работа |  |  |  | 0 | 1032.35 | 655.15 | 210.68 | 124.16 | 166.52 | 0.9 | 0 | 0 | [17 empty] | 0 | 0 | 0 |  |  |  |  | 70 | 10 |  |  |  |  | 0 |  | -1061108837 | 2 | 1 | -2 | 0 | 6.57 | 0 | 63.68 | 0 | 0 | 63.68 |  | 0 | 3 | 0 |  | 0 | 1 | 0 | 0 | 0 | 0 | 0
17 | 1 | 50 | 94 | 21 | 1.2-3103-29-2/1 | Устройство щебеночного основания под фундаменты | м3 | 0.098 | 0 |  |  |  |  | 202.23 | 162.41 | 22.05 | 13.24 | 17.77 | 0 | 0.09604 | 0 | 0 | 12.44 | 1.78 |  | 42278323 | 2063.57 | 1657.26 | 224.99 | 135.08 | 181.32 | 0 | 0.98 | 0 | 0 | 2063.57 | 1657.26 | 224.99 | 135.08 | 181.32 | 0 | 0.98 | 0 | 0 | 70 | 10 | 1 | 1 |  |  | 1 | 1 | 1 | 1 |  |  |  |  | 0 | 4 | СН-2012-2021.1. База. Сб.2-3103-29-2/1 |  |  | 0 | 0 |  | 0 | 1 | 0 | 1 | 1 | 1 | 1 | 1 | 1 |  | 70 | 10 |  |  |  | 0 | 0 | 0 | [5 empty] | 0 |  | 0 | 202.23 | 1657.26 | 224.99 | 135.08 | 181.32 | 0 | 0.98 | 0 | 0 | 12.439 | 1.777 | [13 empty] | 0 | 0 | 1 | 1 |  |  |  | 1007 | м3 | м3 | 1 | [6 empty] | 40658659 | 1 | СН-2012 | 0 |  | 4 | 0 | Подрядные работы, гл. 1-5,7 | работа |  |  |  | 0 | 2063.57 | 1657.26 | 224.99 | 135.08 | 181.32 | 0.98 | 0 | 0 | [17 empty] | 0 | 0 | 0 |  |  |  |  | 70 | 10 |  |  |  |  | 0 |  | 276142894 | 2 | 1 | -2 | 0 | 14.3 | 0 | 230.75 | 0 | 0 | 230.75 |  | 0 | 3 | 0 |  | 0 | 1 | 0 | 0 | 0 | 0 | 0
17 | 1 |  | 106 | 22 | 1.2-3103-2-13/1 | Устройство фундаментов-столбов бетонных | 100 м3 | 0.00343 | 0 |  |  |  |  | 1638.15 | 1245.53 | 1.88 | 0.71 | 390.74 | 0 | 1.9328 | 0 | 0 | 273.52 | 39.07 |  | 42278323 | 477593.84 | 363129.4 | 547.28 | 206.05 | 113917.16 | 0 | 563.5 | 0 | 0 | 477593.84 | 363129.4 | 547.28 | 206.05 | 113917.16 | 0 | 563.5 | 0 | 0 | 70 | 10 | 1 | 1 |  |  | 1 | 1 | 1 | 1 |  |  |  |  | 0 | 4 | СН-2012-2021.1. База. Сб.2-3103-2-13/1 |  |  | 0 | 0 |  | 0 | 1 | 0 | 1 | 1 | 1 | 1 | 1 | 1 |  | 70 | 10 |  |  |  | 0 | 0 | 0 | [5 empty] | 0 |  | 0 | 1638.15 | 363129.4 | 547.28 | 206.05 | 113917.16 | 0 | 563.5 | 0 | 0 | 273.518 | 39.074 | [13 empty] | 0 | 0 | 1 | 1 |  |  |  | 1007 | 100 м3 | 100 м3 | 100 | [6 empty] | 40658659 | 1 | СН-2012 | 0 |  | 4 | 0 | Подрядные работы, гл. 1-5,7 | работа |  |  |  | 0 | 477593.84 | 363129.4 | 547.28 | 206.05 | 113917.16 | 563.5 | 0 | 0 | [17 empty] | 0 | 0 | 0 |  |  |  |  | 70 | 10 |  |  |  |  | 0 |  | 2142801283 | 2 | 1 | -2 | 0 | 0.77 | 0 | 1951.51 | 0 | 0 | 1951.51 |  | 0 | 3 | 0 |  | 0 | 1 | 0 | 0 | 0 | 0 | 0
17 | 1 | 52 | 108 | 23 | 1.50-3203-3-7/1 | Установка закладных деталей весом до 4 кг | т | 0.09 | 0 |  |  |  |  | 9386.17 | 4791.02 | 0 | 0 | 4595.15 | 0 | 20.493 | 0 | 0 | 3216.61 | 459.52 |  | 42278323 | 104290.69 | 53233.52 | 0 | 0 | 51057.17 | 0 | 227.7 | 0 | 0 | 104290.69 | 53233.52 | 0 | 0 | 51057.17 | 0 | 227.7 | 0 | 0 | 70 | 10 | 1 | 1 |  |  | 1 | 1 | 1 | 1 |  |  |  |  | 0 | 4 | СН-2012-2021.1. База. Сб.50-3203-3-7/1 |  |  | 0 | 0 |  | 0 | 1 | 0 | 1 | 1 | 1 | 1 | 1 | 1 |  | 70 | 10 |  |  |  | 0 | 0 | 0 | [5 empty] | 0 |  | 0 | 9386.17 | 53233.52 | 0 | 0 | 51057.17 | 0 | 227.7 | 0 | 0 | 3216.605 | 459.515 | [13 empty] | 0 | 0 | 1 | 1 |  |  |  | 1009 | т | т | 1000 | [6 empty] | 40658659 | 1 | СН-2012 | 0 |  | 4 | 0 | Подрядные работы, гл. 1-5,7 | работа |  |  |  | 0 | 104290.69 | 53233.52 | 0 | 0 | 51057.17 | 227.7 | 0 | 0 | [17 empty] | 0 | 0 | 0 |  |  |  |  | 70 | 10 |  |  |  |  | 0 |  | -423032956 | 2 | 1 | -2 | 0 | 0 | 0 | 13062.3 | 0 | 0 | 13062.3 |  | 0 | 3 | 0 |  | 0 | 1 | 0 | 0 | 0 | 0 | 0
18 | 1 | 52 |  | 23,1 | 21.7-7-41 | Деталь закладная дополнительная для монтажа малых форм | шт. | 1 | 11.1111 |  |  |  |  | 210 | 210 | 0 | 0 | 0 | 0 | 0 | 0 | 0 | 0 | 0 |  | 42278323 | 210 | 210 | 0 | 0 | 0 | 0 | 0 | 0 | 0 | 210 | 210 | 0 | 0 | 0 | 0 | 0 | 0 | 0 | 70 | 10 | 1 | 1 |  |  | 1 | 1 | 1 | 1 |  |  |  |  | 3 | 4 | СН-2012-2021.21. База. Р.7, о.7, поз.41 |  |  | 0 | 0 |  | 0 | 1 | 0 | 1 | 1 | 1 | 1 | 1 | 1 |  | 70 | 10 |  |  |  | 0 | 0 | 0 | [5 empty] | 0 |  | 0 | 210 | 210 | 0 | 0 | 0 | 0 | 0 | 0 | 0 | 0 | 0 | [13 empty] | 0 | 0 | 1 | 1 |  |  |  | 1010 | шт. | шт. | 1 | [6 empty] | 40658659 | 1 | СН-2012 | 0 |  | 4 | 0 | Подрядные работы, гл. 1-5,7 | работа |  |  |  | 0 | 210 | 210 | 0 | 0 | 0 | 0 | 0 | [18 empty] | 0 | 0 | 0 |  |  |  |  | 70 | 10 |  |  |  |  | 0 |  | 462942439 | 2 | 1 | -2 | 0 | 0 | 0 | 210 | 0 | 0 | 210 |  | 0 | 3 | 0 |  | 0 | 1 | 0 | 0 | 0 | 0 | 0
18 | 1 | 51 |  | 23,2 | 21.3-4-24 | Арматурные заготовки (стержни, хомуты и т.п.), не собранные в каркасы или сетки, закладные и накладные детали, со сваркой | т | -0.09 | -1 |  |  |  |  | -4791.02 | -4791.02 | 0 | 0 | 0 | 0 | 0 | 0 | 0 | 0 | 0 |  | 42278323 | 53233.52 | 53233.52 | 0 | 0 | 0 | 0 | 0 | 0 | 0 | 53233.52 | 53233.52 | 0 | 0 | 0 | 0 | 0 | 0 | 0 | 70 | 10 | 1 | 1 |  |  | 1 | 1 | 1 | 1 |  |  |  |  | 3 | 4 | СН-2012-2021.21. База. Р.3, о.4, поз.24 |  |  | 0 | 0 |  | 0 | 1 | 1 | 1 | 1 | 1 | 1 | 1 | 1 |  | 70 | 10 |  |  |  | 0 | 0 | 0 | [5 empty] | 0 |  | 0 | -4791.02 | 53233.52 | 0 | 0 | 0 | 0 | 0 | 0 | 0 | 0 | 0 | [13 empty] | 0 | 0 | 1 | 1 |  |  |  | 1009 | т | т | 1000 | [6 empty] | 40658659 | 1 | СН-2012 | 0 |  | 4 | 0 | Подрядные работы, гл. 1-5,7 | работа |  |  |  | 32768 | 53233.52 | 53233.52 | 0 | 0 | 0 | 0 | 0 | [18 empty] | 0 | 0 | 0 |  |  |  |  | 70 | 10 |  |  |  |  | 0 |  | 588667335 | 2 | 1 | -2 | 0 | 0 | 0 | -4791.02 | 0 | 0 | -4791.02 |  | 0 | 3 | 0 |  | 0 | 1 | 0 | 0 | 0 | 0 | 0
17 | 1 |  |  | 24 | Цена поставщика | Уличный тренажер "Брусья" арт. ЛГТУ-05, размеры 580х1740х1550 мм (Базисная стоимость: 38 634,84 = 45 452,75/1,2 + 2% Транспорт.) | шт. | 1 | 0 |  |  |  |  | 50280.78 | 50280.78 | 0 | 0 | 0 | 0 | 0 | 0 | 0 | 0 | 0 |  | 42278323 | 50280.78 | 50280.78 | 0 | 0 | 0 | 0 | 0 | 0 | 0 | 38634.84 | 50280.78 | 0 | 0 | 0 | 0 | 0 | 0 | 0 | 0 | 0 | 1 | 1 |  |  | 1 | 1 | 1 | 1 |  |  |  |  | 3 | 1 |  |  |  | 6001 | 0 |  | 0 | 0 | 0 | 1 | 1 | 1 | 1 | 1 | 1 |  | 0 | 0 |  |  |  | 0 | 0 | 0 | [5 empty] | 0 |  | 0 | 50280.78 | 50280.78 | 0 | 0 | 0 | 0 | 0 | 0 | 0 | 0 | 0 | [13 empty] | 0 | 0 | 1 | 1 |  |  |  | 1010 | шт. | шт. | 1 | [6 empty] | 42086242 | 0 | Материалы | 0 |  | 1 | 6001 | Материалы, изделия и конструкции | Материалы |  |  |  | 0 | 50280.78 | 50280.78 | 0 | 0 | 0 | 0 | 0 | 0 | 5 |  |  | 0 | 18 |  | 37877.29 | [10 empty] | 0 | 0 | 0 |  |  |  |  | 0 | 0 |  | 37 877,29 + 2% Трансп |  |  | 0 |  | 976026142 | 2 | 3 | -2 | 0 | 0 | 0 | 50280.78 | 50280.78 | 0 | 0 |  | 1 | 1 | 0 |  | 0 | 1 | 0 | 0 | 0 | 0 | 0
17 | 1 |  | 109 | 25 | 1.1-3303-2-1/1 | Разработка грунта вручную в траншеях глубиной до 2 м без креплений с откосами группа грунтов 1-3 | 100 м3 | 0.0049 | 0 |  |  |  |  | 205.56 | 0 | 0 | 0 | 205.56 | 0 | 1.0858 | 0 | 0 | 143.89 | 20.56 |  | 42278323 | 41951.1 | 0 | 0 | 0 | 41951.1 | 0 | 221.6 | 0 | 0 | 41951.1 | 0 | 0 | 0 | 41951.1 | 0 | 221.6 | 0 | 0 | 70 | 10 | 1 | 1 |  |  | 1 | 1 | 1 | 1 |  |  |  |  | 0 | 4 | СН-2012-2021.1. База. Сб.1-3303-2-1/1 |  |  | 0 | 0 |  | 0 | 1 | 0 | 1 | 1 | 1 | 1 | 1 | 1 |  | 70 | 10 |  |  |  | 0 | 0 | 0 | [5 empty] | 0 |  | 0 | 205.56 | 0 | 0 | 0 | 41951.1 | 0 | 221.6 | 0 | 0 | 143.892 | 20.556 | [13 empty] | 0 | 0 | 1 | 1 |  |  |  | 1007 | 100 м3 | 100 м3 | 100 | [6 empty] | 40658659 | 1 | СН-2012 | 0 |  | 4 | 0 | Подрядные работы, гл. 1-5,7 | работа |  |  |  | 0 | 41951.1 | 0 | 0 | 0 | 41951.1 | 221.6 | 0 | 0 | [17 empty] | 0 | 0 | 0 |  |  |  |  | 70 | 10 |  |  |  |  | 0 |  | 1840361055 | 2 | 1 | -2 | 0 | 0 | 0 | 370.01 | 0 | 0 | 370.01 |  | 0 | 3 | 0 |  | 0 | 1 | 0 | 0 | 0 | 0 | 0
17 | 1 | 58 | 115 | 26 | 1.2-3103-29-1/1 | Устройство песчаного основания под фундаменты | м3 | 0.049 | 0 |  |  |  |  | 50.58 | 32.1 | 10.32 | 6.08 | 8.16 | 0 | 0.0441 | 0 | 0 | 5.71 | 0.82 |  | 42278323 | 1032.35 | 655.15 | 210.68 | 124.16 | 166.52 | 0 | 0.9 | 0 | 0 | 1032.35 | 655.15 | 210.68 | 124.16 | 166.52 | 0 | 0.9 | 0 | 0 | 70 | 10 | 1 | 1 |  |  | 1 | 1 | 1 | 1 |  |  |  |  | 0 | 4 | СН-2012-2021.1. База. Сб.2-3103-29-1/1 |  |  | 0 | 0 |  | 0 | 1 | 0 | 1 | 1 | 1 | 1 | 1 | 1 |  | 70 | 10 |  |  |  | 0 | 0 | 0 | [5 empty] | 0 |  | 0 | 50.58 | 655.15 | 210.68 | 124.16 | 166.52 | 0 | 0.9 | 0 | 0 | 5.712 | 0.816 | [13 empty] | 0 | 0 | 1 | 1 |  |  |  | 1007 | м3 | м3 | 1 | [6 empty] | 40658659 | 1 | СН-2012 | 0 |  | 4 | 0 | Подрядные работы, гл. 1-5,7 | работа |  |  |  | 0 | 1032.35 | 655.15 | 210.68 | 124.16 | 166.52 | 0.9 | 0 | 0 | [17 empty] | 0 | 0 | 0 |  |  |  |  | 70 | 10 |  |  |  |  | 0 |  | -1061108837 | 2 | 1 | -2 | 0 | 6.57 | 0 | 63.68 | 0 | 0 | 63.68 |  | 0 | 3 | 0 |  | 0 | 1 | 0 | 0 | 0 | 0 | 0
17 | 1 | 64 | 121 | 27 | 1.2-3103-29-2/1 | Устройство щебеночного основания под фундаменты | м3 | 0.098 | 0 |  |  |  |  | 202.23 | 162.41 | 22.05 | 13.24 | 17.77 | 0 | 0.09604 | 0 | 0 | 12.44 | 1.78 |  | 42278323 | 2063.57 | 1657.26 | 224.99 | 135.08 | 181.32 | 0 | 0.98 | 0 | 0 | 2063.57 | 1657.26 | 224.99 | 135.08 | 181.32 | 0 | 0.98 | 0 | 0 | 70 | 10 | 1 | 1 |  |  | 1 | 1 | 1 | 1 |  |  |  |  | 0 | 4 | СН-2012-2021.1. База. Сб.2-3103-29-2/1 |  |  | 0 | 0 |  | 0 | 1 | 0 | 1 | 1 | 1 | 1 | 1 | 1 |  | 70 | 10 |  |  |  | 0 | 0 | 0 | [5 empty] | 0 |  | 0 | 202.23 | 1657.26 | 224.99 | 135.08 | 181.32 | 0 | 0.98 | 0 | 0 | 12.439 | 1.777 | [13 empty] | 0 | 0 | 1 | 1 |  |  |  | 1007 | м3 | м3 | 1 | [6 empty] | 40658659 | 1 | СН-2012 | 0 |  | 4 | 0 | Подрядные работы, гл. 1-5,7 | работа |  |  |  | 0 | 2063.57 | 1657.26 | 224.99 | 135.08 | 181.32 | 0.98 | 0 | 0 | [17 empty] | 0 | 0 | 0 |  |  |  |  | 70 | 10 |  |  |  |  | 0 |  | 276142894 | 2 | 1 | -2 | 0 | 14.3 | 0 | 230.75 | 0 | 0 | 230.75 |  | 0 | 3 | 0 |  | 0 | 1 | 0 | 0 | 0 | 0 | 0
17 | 1 |  | 133 | 28 | 1.2-3103-2-13/1 | Устройство фундаментов-столбов бетонных | 100 м3 | 0.00343 | 0 |  |  |  |  | 1638.15 | 1245.53 | 1.88 | 0.71 | 390.74 | 0 | 1.9328 | 0 | 0 | 273.52 | 39.07 |  | 42278323 | 477593.84 | 363129.4 | 547.28 | 206.05 | 113917.16 | 0 | 563.5 | 0 | 0 | 477593.84 | 363129.4 | 547.28 | 206.05 | 113917.16 | 0 | 563.5 | 0 | 0 | 70 | 10 | 1 | 1 |  |  | 1 | 1 | 1 | 1 |  |  |  |  | 0 | 4 | СН-2012-2021.1. База. Сб.2-3103-2-13/1 |  |  | 0 | 0 |  | 0 | 1 | 0 | 1 | 1 | 1 | 1 | 1 | 1 |  | 70 | 10 |  |  |  | 0 | 0 | 0 | [5 empty] | 0 |  | 0 | 1638.15 | 363129.4 | 547.28 | 206.05 | 113917.16 | 0 | 563.5 | 0 | 0 | 273.518 | 39.074 | [13 empty] | 0 | 0 | 1 | 1 |  |  |  | 1007 | 100 м3 | 100 м3 | 100 | [6 empty] | 40658659 | 1 | СН-2012 | 0 |  | 4 | 0 | Подрядные работы, гл. 1-5,7 | работа |  |  |  | 0 | 477593.84 | 363129.4 | 547.28 | 206.05 | 113917.16 | 563.5 | 0 | 0 | [17 empty] | 0 | 0 | 0 |  |  |  |  | 70 | 10 |  |  |  |  | 0 |  | 2142801283 | 2 | 1 | -2 | 0 | 0.77 | 0 | 1951.51 | 0 | 0 | 1951.51 |  | 0 | 3 | 0 |  | 0 | 1 | 0 | 0 | 0 | 0 | 0
17 | 1 | 66 | 135 | 29 | 1.50-3203-3-7/1 | Установка закладных деталей весом до 4 кг | т | 0.105 | 0 |  |  |  |  | 10950.52 | 5589.52 | 0 | 0 | 5361 | 0 | 23.9085 | 0 | 0 | 3752.7 | 536.1 |  | 42278323 | 104290.69 | 53233.52 | 0 | 0 | 51057.17 | 0 | 227.7 | 0 | 0 | 104290.69 | 53233.52 | 0 | 0 | 51057.17 | 0 | 227.7 | 0 | 0 | 70 | 10 | 1 | 1 |  |  | 1 | 1 | 1 | 1 |  |  |  |  | 0 | 4 | СН-2012-2021.1. База. Сб.50-3203-3-7/1 |  |  | 0 | 0 |  | 0 | 1 | 0 | 1 | 1 | 1 | 1 | 1 | 1 |  | 70 | 10 |  |  |  | 0 | 0 | 0 | [5 empty] | 0 |  | 0 | 10950.52 | 53233.52 | 0 | 0 | 51057.17 | 0 | 227.7 | 0 | 0 | 3752.7 | 536.1 | [13 empty] | 0 | 0 | 1 | 1 |  |  |  | 1009 | т | т | 1000 | [6 empty] | 40658659 | 1 | СН-2012 | 0 |  | 4 | 0 | Подрядные работы, гл. 1-5,7 | работа |  |  |  | 0 | 104290.69 | 53233.52 | 0 | 0 | 51057.17 | 227.7 | 0 | 0 | [17 empty] | 0 | 0 | 0 |  |  |  |  | 70 | 10 |  |  |  |  | 0 |  | -423032956 | 2 | 1 | -2 | 0 | 0 | 0 | 15239.32 | 0 | 0 | 15239.32 |  | 0 | 3 | 0 |  | 0 | 1 | 0 | 0 | 0 | 0 | 0
18 | 1 | 66 |  | 29,1 | 21.7-7-41 | Деталь закладная дополнительная для монтажа малых форм | шт. | 1 | 9.5238 |  |  |  |  | 210 | 210 | 0 | 0 | 0 | 0 | 0 | 0 | 0 | 0 | 0 |  | 42278323 | 210 | 210 | 0 | 0 | 0 | 0 | 0 | 0 | 0 | 210 | 210 | 0 | 0 | 0 | 0 | 0 | 0 | 0 | 70 | 10 | 1 | 1 |  |  | 1 | 1 | 1 | 1 |  |  |  |  | 3 | 4 | СН-2012-2021.21. База. Р.7, о.7, поз.41 |  |  | 0 | 0 |  | 0 | 1 | 0 | 1 | 1 | 1 | 1 | 1 | 1 |  | 70 | 10 |  |  |  | 0 | 0 | 0 | [5 empty] | 0 |  | 0 | 210 | 210 | 0 | 0 | 0 | 0 | 0 | 0 | 0 | 0 | 0 | [13 empty] | 0 | 0 | 1 | 1 |  |  |  | 1010 | шт. | шт. | 1 | [6 empty] | 40658659 | 1 | СН-2012 | 0 |  | 4 | 0 | Подрядные работы, гл. 1-5,7 | работа |  |  |  | 0 | 210 | 210 | 0 | 0 | 0 | 0 | 0 | [18 empty] | 0 | 0 | 0 |  |  |  |  | 70 | 10 |  |  |  |  | 0 |  | 462942439 | 2 | 1 | -2 | 0 | 0 | 0 | 210 | 0 | 0 | 210 |  | 0 | 3 | 0 |  | 0 | 1 | 0 | 0 | 0 | 0 | 0
18 | 1 | 65 |  | 29,2 | 21.3-4-24 | Арматурные заготовки (стержни, хомуты и т.п.), не собранные в каркасы или сетки, закладные и накладные детали, со сваркой | т | -0.105 | -1 |  |  |  |  | -5589.52 | -5589.52 | 0 | 0 | 0 | 0 | 0 | 0 | 0 | 0 | 0 |  | 42278323 | 53233.52 | 53233.52 | 0 | 0 | 0 | 0 | 0 | 0 | 0 | 53233.52 | 53233.52 | 0 | 0 | 0 | 0 | 0 | 0 | 0 | 70 | 10 | 1 | 1 |  |  | 1 | 1 | 1 | 1 |  |  |  |  | 3 | 4 | СН-2012-2021.21. База. Р.3, о.4, поз.24 |  |  | 0 | 0 |  | 0 | 1 | 1 | 1 | 1 | 1 | 1 | 1 | 1 |  | 70 | 10 |  |  |  | 0 | 0 | 0 | [5 empty] | 0 |  | 0 | -5589.52 | 53233.52 | 0 | 0 | 0 | 0 | 0 | 0 | 0 | 0 | 0 | [13 empty] | 0 | 0 | 1 | 1 |  |  |  | 1009 | т | т | 1000 | [6 empty] | 40658659 | 1 | СН-2012 | 0 |  | 4 | 0 | Подрядные работы, гл. 1-5,7 | работа |  |  |  | 32768 | 53233.52 | 53233.52 | 0 | 0 | 0 | 0 | 0 | [18 empty] | 0 | 0 | 0 |  |  |  |  | 70 | 10 |  |  |  |  | 0 |  | 588667335 | 2 | 1 | -2 | 0 | 0 | 0 | -5589.52 | 0 | 0 | -5589.52 |  | 0 | 3 | 0 |  | 0 | 1 | 0 | 0 | 0 | 0 | 0
17 | 1 |  |  | 30 | Цена поставщика | Уличный тренажер "Хос Райдер" арт. ЛГТУ-10, размеры 725х928х1109 мм (Базисная стоимость: 45 723,88 = 53 792,80/1,2 + 2% Транспорт.) | шт. | 1 | 0 |  |  |  |  | 58973.55 | 58973.55 | 0 | 0 | 0 | 0 | 0 | 0 | 0 | 0 | 0 |  | 42278323 | 58973.55 | 58973.55 | 0 | 0 | 0 | 0 | 0 | 0 | 0 | 45723.88 | 58973.55 | 0 | 0 | 0 | 0 | 0 | 0 | 0 | 0 | 0 | 1 | 1 |  |  | 1 | 1 | 1 | 1 |  |  |  |  | 3 | 1 |  |  |  | 6001 | 0 |  | 0 | 0 | 0 | 1 | 1 | 1 | 1 | 1 | 1 |  | 0 | 0 |  |  |  | 0 | 0 | 0 | [5 empty] | 0 |  | 0 | 58973.55 | 58973.55 | 0 | 0 | 0 | 0 | 0 | 0 | 0 | 0 | 0 | [13 empty] | 0 | 0 | 1 | 1 |  |  |  | 1010 | шт. | шт. | 1 | [6 empty] | 42086242 | 0 | Материалы | 0 |  | 1 | 6001 | Материалы, изделия и конструкции | Материалы |  |  |  | 0 | 58973.55 | 58973.55 | 0 | 0 | 0 | 0 | 0 | 0 | 5 |  |  | 0 | 18 |  | 44827.33 | [10 empty] | 0 | 0 | 0 |  |  |  |  | 0 | 0 |  | 44 827,33 + 2% Трансп |  |  | 0 |  | 1380680051 | 2 | 3 | -2 | 0 | 0 | 0 | 58973.55 | 58973.55 | 0 | 0 |  | 1 | 1 | 0 |  | 0 | 1 | 0 | 0 | 0 | 0 | 0
17 | 1 |  | 136 | 31 | 1.1-3303-2-1/1 | Разработка грунта вручную в траншеях глубиной до 2 м без креплений с откосами группа грунтов 1-3 | 100 м3 | 0.0049 | 0 |  |  |  |  | 205.56 | 0 | 0 | 0 | 205.56 | 0 | 1.0858 | 0 | 0 | 143.89 | 20.56 |  | 42278323 | 41951.1 | 0 | 0 | 0 | 41951.1 | 0 | 221.6 | 0 | 0 | 41951.1 | 0 | 0 | 0 | 41951.1 | 0 | 221.6 | 0 | 0 | 70 | 10 | 1 | 1 |  |  | 1 | 1 | 1 | 1 |  |  |  |  | 0 | 4 | СН-2012-2021.1. База. Сб.1-3303-2-1/1 |  |  | 0 | 0 |  | 0 | 1 | 0 | 1 | 1 | 1 | 1 | 1 | 1 |  | 70 | 10 |  |  |  | 0 | 0 | 0 | [5 empty] | 0 |  | 0 | 205.56 | 0 | 0 | 0 | 41951.1 | 0 | 221.6 | 0 | 0 | 143.892 | 20.556 | [13 empty] | 0 | 0 | 1 | 1 |  |  |  | 1007 | 100 м3 | 100 м3 | 100 | [6 empty] | 40658659 | 1 | СН-2012 | 0 |  | 4 | 0 | Подрядные работы, гл. 1-5,7 | работа |  |  |  | 0 | 41951.1 | 0 | 0 | 0 | 41951.1 | 221.6 | 0 | 0 | [17 empty] | 0 | 0 | 0 |  |  |  |  | 70 | 10 |  |  |  |  | 0 |  | 1840361055 | 2 | 1 | -2 | 0 | 0 | 0 | 370.01 | 0 | 0 | 370.01 |  | 0 | 3 | 0 |  | 0 | 1 | 0 | 0 | 0 | 0 | 0
17 | 1 | 72 | 142 | 32 | 1.2-3103-29-1/1 | Устройство песчаного основания под фундаменты | м3 | 0.049 | 0 |  |  |  |  | 50.58 | 32.1 | 10.32 | 6.08 | 8.16 | 0 | 0.0441 | 0 | 0 | 5.71 | 0.82 |  | 42278323 | 1032.35 | 655.15 | 210.68 | 124.16 | 166.52 | 0 | 0.9 | 0 | 0 | 1032.35 | 655.15 | 210.68 | 124.16 | 166.52 | 0 | 0.9 | 0 | 0 | 70 | 10 | 1 | 1 |  |  | 1 | 1 | 1 | 1 |  |  |  |  | 0 | 4 | СН-2012-2021.1. База. Сб.2-3103-29-1/1 |  |  | 0 | 0 |  | 0 | 1 | 0 | 1 | 1 | 1 | 1 | 1 | 1 |  | 70 | 10 |  |  |  | 0 | 0 | 0 | [5 empty] | 0 |  | 0 | 50.58 | 655.15 | 210.68 | 124.16 | 166.52 | 0 | 0.9 | 0 | 0 | 5.712 | 0.816 | [13 empty] | 0 | 0 | 1 | 1 |  |  |  | 1007 | м3 | м3 | 1 | [6 empty] | 40658659 | 1 | СН-2012 | 0 |  | 4 | 0 | Подрядные работы, гл. 1-5,7 | работа |  |  |  | 0 | 1032.35 | 655.15 | 210.68 | 124.16 | 166.52 | 0.9 | 0 | 0 | [17 empty] | 0 | 0 | 0 |  |  |  |  | 70 | 10 |  |  |  |  | 0 |  | -1061108837 | 2 | 1 | -2 | 0 | 6.57 | 0 | 63.68 | 0 | 0 | 63.68 |  | 0 | 3 | 0 |  | 0 | 1 | 0 | 0 | 0 | 0 | 0
17 | 1 | 78 | 148 | 33 | 1.2-3103-29-2/1 | Устройство щебеночного основания под фундаменты | м3 | 0.098 | 0 |  |  |  |  | 202.23 | 162.41 | 22.05 | 13.24 | 17.77 | 0 | 0.09604 | 0 | 0 | 12.44 | 1.78 |  | 42278323 | 2063.57 | 1657.26 | 224.99 | 135.08 | 181.32 | 0 | 0.98 | 0 | 0 | 2063.57 | 1657.26 | 224.99 | 135.08 | 181.32 | 0 | 0.98 | 0 | 0 | 70 | 10 | 1 | 1 |  |  | 1 | 1 | 1 | 1 |  |  |  |  | 0 | 4 | СН-2012-2021.1. База. Сб.2-3103-29-2/1 |  |  | 0 | 0 |  | 0 | 1 | 0 | 1 | 1 | 1 | 1 | 1 | 1 |  | 70 | 10 |  |  |  | 0 | 0 | 0 | [5 empty] | 0 |  | 0 | 202.23 | 1657.26 | 224.99 | 135.08 | 181.32 | 0 | 0.98 | 0 | 0 | 12.439 | 1.777 | [13 empty] | 0 | 0 | 1 | 1 |  |  |  | 1007 | м3 | м3 | 1 | [6 empty] | 40658659 | 1 | СН-2012 | 0 |  | 4 | 0 | Подрядные работы, гл. 1-5,7 | работа |  |  |  | 0 | 2063.57 | 1657.26 | 224.99 | 135.08 | 181.32 | 0.98 | 0 | 0 | [17 empty] | 0 | 0 | 0 |  |  |  |  | 70 | 10 |  |  |  |  | 0 |  | 276142894 | 2 | 1 | -2 | 0 | 14.3 | 0 | 230.75 | 0 | 0 | 230.75 |  | 0 | 3 | 0 |  | 0 | 1 | 0 | 0 | 0 | 0 | 0
17 | 1 |  | 160 | 34 | 1.2-3103-2-13/1 | Устройство фундаментов-столбов бетонных | 100 м3 | 0.00343 | 0 |  |  |  |  | 1638.15 | 1245.53 | 1.88 | 0.71 | 390.74 | 0 | 1.9328 | 0 | 0 | 273.52 | 39.07 |  | 42278323 | 477593.84 | 363129.4 | 547.28 | 206.05 | 113917.16 | 0 | 563.5 | 0 | 0 | 477593.84 | 363129.4 | 547.28 | 206.05 | 113917.16 | 0 | 563.5 | 0 | 0 | 70 | 10 | 1 | 1 |  |  | 1 | 1 | 1 | 1 |  |  |  |  | 0 | 4 | СН-2012-2021.1. База. Сб.2-3103-2-13/1 |  |  | 0 | 0 |  | 0 | 1 | 0 | 1 | 1 | 1 | 1 | 1 | 1 |  | 70 | 10 |  |  |  | 0 | 0 | 0 | [5 empty] | 0 |  | 0 | 1638.15 | 363129.4 | 547.28 | 206.05 | 113917.16 | 0 | 563.5 | 0 | 0 | 273.518 | 39.074 | [13 empty] | 0 | 0 | 1 | 1 |  |  |  | 1007 | 100 м3 | 100 м3 | 100 | [6 empty] | 40658659 | 1 | СН-2012 | 0 |  | 4 | 0 | Подрядные работы, гл. 1-5,7 | работа |  |  |  | 0 | 477593.84 | 363129.4 | 547.28 | 206.05 | 113917.16 | 563.5 | 0 | 0 | [17 empty] | 0 | 0 | 0 |  |  |  |  | 70 | 10 |  |  |  |  | 0 |  | 2142801283 | 2 | 1 | -2 | 0 | 0.77 | 0 | 1951.51 | 0 | 0 | 1951.51 |  | 0 | 3 | 0 |  | 0 | 1 | 0 | 0 | 0 | 0 | 0
17 | 1 | 80 | 162 | 35 | 1.50-3203-3-7/1 | Установка закладных деталей весом до 4 кг | т | 0.0785 | 0 |  |  |  |  | 8186.82 | 4178.83 | 0 | 0 | 4007.99 | 0 | 17.8744 | 0 | 0 | 2805.59 | 400.8 |  | 42278323 | 104290.69 | 53233.52 | 0 | 0 | 51057.17 | 0 | 227.7 | 0 | 0 | 104290.69 | 53233.52 | 0 | 0 | 51057.17 | 0 | 227.7 | 0 | 0 | 70 | 10 | 1 | 1 |  |  | 1 | 1 | 1 | 1 |  |  |  |  | 0 | 4 | СН-2012-2021.1. База. Сб.50-3203-3-7/1 |  |  | 0 | 0 |  | 0 | 1 | 0 | 1 | 1 | 1 | 1 | 1 | 1 |  | 70 | 10 |  |  |  | 0 | 0 | 0 | [5 empty] | 0 |  | 0 | 8186.82 | 53233.52 | 0 | 0 | 51057.17 | 0 | 227.7 | 0 | 0 | 2805.593 | 400.799 | [13 empty] | 0 | 0 | 1 | 1 |  |  |  | 1009 | т | т | 1000 | [6 empty] | 40658659 | 1 | СН-2012 | 0 |  | 4 | 0 | Подрядные работы, гл. 1-5,7 | работа |  |  |  | 0 | 104290.69 | 53233.52 | 0 | 0 | 51057.17 | 227.7 | 0 | 0 | [17 empty] | 0 | 0 | 0 |  |  |  |  | 70 | 10 |  |  |  |  | 0 |  | -423032956 | 2 | 1 | -2 | 0 | 0 | 0 | 11393.21 | 0 | 0 | 11393.21 |  | 0 | 3 | 0 |  | 0 | 1 | 0 | 0 | 0 | 0 | 0
18 | 1 | 80 |  | 35,1 | 21.7-7-41 | Деталь закладная дополнительная для монтажа малых форм | шт. | 1 | 12.7389 |  |  |  |  | 210 | 210 | 0 | 0 | 0 | 0 | 0 | 0 | 0 | 0 | 0 |  | 42278323 | 210 | 210 | 0 | 0 | 0 | 0 | 0 | 0 | 0 | 210 | 210 | 0 | 0 | 0 | 0 | 0 | 0 | 0 | 70 | 10 | 1 | 1 |  |  | 1 | 1 | 1 | 1 |  |  |  |  | 3 | 4 | СН-2012-2021.21. База. Р.7, о.7, поз.41 |  |  | 0 | 0 |  | 0 | 1 | 0 | 1 | 1 | 1 | 1 | 1 | 1 |  | 70 | 10 |  |  |  | 0 | 0 | 0 | [5 empty] | 0 |  | 0 | 210 | 210 | 0 | 0 | 0 | 0 | 0 | 0 | 0 | 0 | 0 | [13 empty] | 0 | 0 | 1 | 1 |  |  |  | 1010 | шт. | шт. | 1 | [6 empty] | 40658659 | 1 | СН-2012 | 0 |  | 4 | 0 | Подрядные работы, гл. 1-5,7 | работа |  |  |  | 0 | 210 | 210 | 0 | 0 | 0 | 0 | 0 | [18 empty] | 0 | 0 | 0 |  |  |  |  | 70 | 10 |  |  |  |  | 0 |  | 462942439 | 2 | 1 | -2 | 0 | 0 | 0 | 210 | 0 | 0 | 210 |  | 0 | 3 | 0 |  | 0 | 1 | 0 | 0 | 0 | 0 | 0
18 | 1 | 79 |  | 35,2 | 21.3-4-24 | Арматурные заготовки (стержни, хомуты и т.п.), не собранные в каркасы или сетки, закладные и накладные детали, со сваркой | т | -0.0785 | -1 |  |  |  |  | -4178.83 | -4178.83 | 0 | 0 | 0 | 0 | 0 | 0 | 0 | 0 | 0 |  | 42278323 | 53233.52 | 53233.52 | 0 | 0 | 0 | 0 | 0 | 0 | 0 | 53233.52 | 53233.52 | 0 | 0 | 0 | 0 | 0 | 0 | 0 | 70 | 10 | 1 | 1 |  |  | 1 | 1 | 1 | 1 |  |  |  |  | 3 | 4 | СН-2012-2021.21. База. Р.3, о.4, поз.24 |  |  | 0 | 0 |  | 0 | 1 | 1 | 1 | 1 | 1 | 1 | 1 | 1 |  | 70 | 10 |  |  |  | 0 | 0 | 0 | [5 empty] | 0 |  | 0 | -4178.83 | 53233.52 | 0 | 0 | 0 | 0 | 0 | 0 | 0 | 0 | 0 | [13 empty] | 0 | 0 | 1 | 1 |  |  |  | 1009 | т | т | 1000 | [6 empty] | 40658659 | 1 | СН-2012 | 0 |  | 4 | 0 | Подрядные работы, гл. 1-5,7 | работа |  |  |  | 32768 | 53233.52 | 53233.52 | 0 | 0 | 0 | 0 | 0 | [18 empty] | 0 | 0 | 0 |  |  |  |  | 70 | 10 |  |  |  |  | 0 |  | 588667335 | 2 | 1 | -2 | 0 | 0 | 0 | -4178.83 | 0 | 0 | -4178.83 |  | 0 | 3 | 0 |  | 0 | 1 | 0 | 0 | 0 | 0 | 0
17 | 1 |  |  | 36 | Цена поставщика | Уличный тренажер "Воздушный ходок" арт. ЛГТУ-15, размеры 481х1071х1518 мм (Базисная стоимость: 43 242,43 = 50 873,45/1,2 + 2% Транспорт.) | шт. | 1 | 0 |  |  |  |  | 56492.1 | 56492.1 | 0 | 0 | 0 | 0 | 0 | 0 | 0 | 0 | 0 |  | 42278323 | 56492.1 | 56492.1 | 0 | 0 | 0 | 0 | 0 | 0 | 0 | 43242.43 | 56492.1 | 0 | 0 | 0 | 0 | 0 | 0 | 0 | 0 | 0 | 1 | 1 |  |  | 1 | 1 | 1 | 1 |  |  |  |  | 3 | 1 |  |  |  | 6001 | 0 |  | 0 | 0 | 0 | 1 | 1 | 1 | 1 | 1 | 1 |  | 0 | 0 |  |  |  | 0 | 0 | 0 | [5 empty] | 0 |  | 0 | 56492.1 | 56492.1 | 0 | 0 | 0 | 0 | 0 | 0 | 0 | 0 | 0 | [13 empty] | 0 | 0 | 1 | 1 |  |  |  | 1010 | шт. | шт. | 1 | [6 empty] | 42086242 | 0 | Материалы | 0 |  | 1 | 6001 | Материалы, изделия и конструкции | Материалы |  |  |  | 0 | 56492.1 | 56492.1 | 0 | 0 | 0 | 0 | 0 | 0 | 5 |  |  | 0 | 18 |  | 42394.54 | [10 empty] | 0 | 0 | 0 |  |  |  |  | 0 | 0 |  | 42 394,54 + 2% Трансп |  |  | 0 |  | -1268267767 | 2 | 3 | -2 | 0 | 0 | 0 | 56492.1 | 56492.1 | 0 | 0 |  | 1 | 1 | 0 |  | 0 | 1 | 0 | 0 | 0 | 0 | 0
17 | 1 |  | 163 | 37 | 1.1-3303-2-1/1 | Разработка грунта вручную в траншеях глубиной до 2 м без креплений с откосами группа грунтов 1-3 | 100 м3 | 0.0049 | 0 |  |  |  |  | 205.56 | 0 | 0 | 0 | 205.56 | 0 | 1.0858 | 0 | 0 | 143.89 | 20.56 |  | 42278323 | 41951.1 | 0 | 0 | 0 | 41951.1 | 0 | 221.6 | 0 | 0 | 41951.1 | 0 | 0 | 0 | 41951.1 | 0 | 221.6 | 0 | 0 | 70 | 10 | 1 | 1 |  |  | 1 | 1 | 1 | 1 |  |  |  |  | 0 | 4 | СН-2012-2021.1. База. Сб.1-3303-2-1/1 |  |  | 0 | 0 |  | 0 | 1 | 0 | 1 | 1 | 1 | 1 | 1 | 1 |  | 70 | 10 |  |  |  | 0 | 0 | 0 | [5 empty] | 0 |  | 0 | 205.56 | 0 | 0 | 0 | 41951.1 | 0 | 221.6 | 0 | 0 | 143.892 | 20.556 | [13 empty] | 0 | 0 | 1 | 1 |  |  |  | 1007 | 100 м3 | 100 м3 | 100 | [6 empty] | 40658659 | 1 | СН-2012 | 0 |  | 4 | 0 | Подрядные работы, гл. 1-5,7 | работа |  |  |  | 0 | 41951.1 | 0 | 0 | 0 | 41951.1 | 221.6 | 0 | 0 | [17 empty] | 0 | 0 | 0 |  |  |  |  | 70 | 10 |  |  |  |  | 0 |  | 1840361055 | 2 | 1 | -2 | 0 | 0 | 0 | 370.01 | 0 | 0 | 370.01 |  | 0 | 3 | 0 |  | 0 | 1 | 0 | 0 | 0 | 0 | 0
17 | 1 | 86 | 169 | 38 | 1.2-3103-29-1/1 | Устройство песчаного основания под фундаменты | м3 | 0.049 | 0 |  |  |  |  | 50.58 | 32.1 | 10.32 | 6.08 | 8.16 | 0 | 0.0441 | 0 | 0 | 5.71 | 0.82 |  | 42278323 | 1032.35 | 655.15 | 210.68 | 124.16 | 166.52 | 0 | 0.9 | 0 | 0 | 1032.35 | 655.15 | 210.68 | 124.16 | 166.52 | 0 | 0.9 | 0 | 0 | 70 | 10 | 1 | 1 |  |  | 1 | 1 | 1 | 1 |  |  |  |  | 0 | 4 | СН-2012-2021.1. База. Сб.2-3103-29-1/1 |  |  | 0 | 0 |  | 0 | 1 | 0 | 1 | 1 | 1 | 1 | 1 | 1 |  | 70 | 10 |  |  |  | 0 | 0 | 0 | [5 empty] | 0 |  | 0 | 50.58 | 655.15 | 210.68 | 124.16 | 166.52 | 0 | 0.9 | 0 | 0 | 5.712 | 0.816 | [13 empty] | 0 | 0 | 1 | 1 |  |  |  | 1007 | м3 | м3 | 1 | [6 empty] | 40658659 | 1 | СН-2012 | 0 |  | 4 | 0 | Подрядные работы, гл. 1-5,7 | работа |  |  |  | 0 | 1032.35 | 655.15 | 210.68 | 124.16 | 166.52 | 0.9 | 0 | 0 | [17 empty] | 0 | 0 | 0 |  |  |  |  | 70 | 10 |  |  |  |  | 0 |  | -1061108837 | 2 | 1 | -2 | 0 | 6.57 | 0 | 63.68 | 0 | 0 | 63.68 |  | 0 | 3 | 0 |  | 0 | 1 | 0 | 0 | 0 | 0 | 0
17 | 1 | 92 | 175 | 39 | 1.2-3103-29-2/1 | Устройство щебеночного основания под фундаменты | м3 | 0.098 | 0 |  |  |  |  | 202.23 | 162.41 | 22.05 | 13.24 | 17.77 | 0 | 0.09604 | 0 | 0 | 12.44 | 1.78 |  | 42278323 | 2063.57 | 1657.26 | 224.99 | 135.08 | 181.32 | 0 | 0.98 | 0 | 0 | 2063.57 | 1657.26 | 224.99 | 135.08 | 181.32 | 0 | 0.98 | 0 | 0 | 70 | 10 | 1 | 1 |  |  | 1 | 1 | 1 | 1 |  |  |  |  | 0 | 4 | СН-2012-2021.1. База. Сб.2-3103-29-2/1 |  |  | 0 | 0 |  | 0 | 1 | 0 | 1 | 1 | 1 | 1 | 1 | 1 |  | 70 | 10 |  |  |  | 0 | 0 | 0 | [5 empty] | 0 |  | 0 | 202.23 | 1657.26 | 224.99 | 135.08 | 181.32 | 0 | 0.98 | 0 | 0 | 12.439 | 1.777 | [13 empty] | 0 | 0 | 1 | 1 |  |  |  | 1007 | м3 | м3 | 1 | [6 empty] | 40658659 | 1 | СН-2012 | 0 |  | 4 | 0 | Подрядные работы, гл. 1-5,7 | работа |  |  |  | 0 | 2063.57 | 1657.26 | 224.99 | 135.08 | 181.32 | 0.98 | 0 | 0 | [17 empty] | 0 | 0 | 0 |  |  |  |  | 70 | 10 |  |  |  |  | 0 |  | 276142894 | 2 | 1 | -2 | 0 | 14.3 | 0 | 230.75 | 0 | 0 | 230.75 |  | 0 | 3 | 0 |  | 0 | 1 | 0 | 0 | 0 | 0 | 0
17 | 1 |  | 187 | 40 | 1.2-3103-2-13/1 | Устройство фундаментов-столбов бетонных | 100 м3 | 0.00343 | 0 |  |  |  |  | 1638.15 | 1245.53 | 1.88 | 0.71 | 390.74 | 0 | 1.9328 | 0 | 0 | 273.52 | 39.07 |  | 42278323 | 477593.84 | 363129.4 | 547.28 | 206.05 | 113917.16 | 0 | 563.5 | 0 | 0 | 477593.84 | 363129.4 | 547.28 | 206.05 | 113917.16 | 0 | 563.5 | 0 | 0 | 70 | 10 | 1 | 1 |  |  | 1 | 1 | 1 | 1 |  |  |  |  | 0 | 4 | СН-2012-2021.1. База. Сб.2-3103-2-13/1 |  |  | 0 | 0 |  | 0 | 1 | 0 | 1 | 1 | 1 | 1 | 1 | 1 |  | 70 | 10 |  |  |  | 0 | 0 | 0 | [5 empty] | 0 |  | 0 | 1638.15 | 363129.4 | 547.28 | 206.05 | 113917.16 | 0 | 563.5 | 0 | 0 | 273.518 | 39.074 | [13 empty] | 0 | 0 | 1 | 1 |  |  |  | 1007 | 100 м3 | 100 м3 | 100 | [6 empty] | 40658659 | 1 | СН-2012 | 0 |  | 4 | 0 | Подрядные работы, гл. 1-5,7 | работа |  |  |  | 0 | 477593.84 | 363129.4 | 547.28 | 206.05 | 113917.16 | 563.5 | 0 | 0 | [17 empty] | 0 | 0 | 0 |  |  |  |  | 70 | 10 |  |  |  |  | 0 |  | 2142801283 | 2 | 1 | -2 | 0 | 0.77 | 0 | 1951.51 | 0 | 0 | 1951.51 |  | 0 | 3 | 0 |  | 0 | 1 | 0 | 0 | 0 | 0 | 0
17 | 1 | 94 | 189 | 41 | 1.50-3203-3-7/1 | Установка закладных деталей весом до 4 кг | т | 0.072 | 0 |  |  |  |  | 7508.93 | 3832.81 | 0 | 0 | 3676.12 | 0 | 16.3944 | 0 | 0 | 2573.28 | 367.61 |  | 42278323 | 104290.69 | 53233.52 | 0 | 0 | 51057.17 | 0 | 227.7 | 0 | 0 | 104290.69 | 53233.52 | 0 | 0 | 51057.17 | 0 | 227.7 | 0 | 0 | 70 | 10 | 1 | 1 |  |  | 1 | 1 | 1 | 1 |  |  |  |  | 0 | 4 | СН-2012-2021.1. База. Сб.50-3203-3-7/1 |  |  | 0 | 0 |  | 0 | 1 | 0 | 1 | 1 | 1 | 1 | 1 | 1 |  | 70 | 10 |  |  |  | 0 | 0 | 0 | [5 empty] | 0 |  | 0 | 7508.93 | 53233.52 | 0 | 0 | 51057.17 | 0 | 227.7 | 0 | 0 | 2573.284 | 367.612 | [13 empty] | 0 | 0 | 1 | 1 |  |  |  | 1009 | т | т | 1000 | [6 empty] | 40658659 | 1 | СН-2012 | 0 |  | 4 | 0 | Подрядные работы, гл. 1-5,7 | работа |  |  |  | 0 | 104290.69 | 53233.52 | 0 | 0 | 51057.17 | 227.7 | 0 | 0 | [17 empty] | 0 | 0 | 0 |  |  |  |  | 70 | 10 |  |  |  |  | 0 |  | -423032956 | 2 | 1 | -2 | 0 | 0 | 0 | 10449.82 | 0 | 0 | 10449.82 |  | 0 | 3 | 0 |  | 0 | 1 | 0 | 0 | 0 | 0 | 0
18 | 1 | 94 |  | 41,1 | 21.7-7-41 | Деталь закладная дополнительная для монтажа малых форм | шт. | 1 | 13.8889 |  |  |  |  | 210 | 210 | 0 | 0 | 0 | 0 | 0 | 0 | 0 | 0 | 0 |  | 42278323 | 210 | 210 | 0 | 0 | 0 | 0 | 0 | 0 | 0 | 210 | 210 | 0 | 0 | 0 | 0 | 0 | 0 | 0 | 70 | 10 | 1 | 1 |  |  | 1 | 1 | 1 | 1 |  |  |  |  | 3 | 4 | СН-2012-2021.21. База. Р.7, о.7, поз.41 |  |  | 0 | 0 |  | 0 | 1 | 0 | 1 | 1 | 1 | 1 | 1 | 1 |  | 70 | 10 |  |  |  | 0 | 0 | 0 | [5 empty] | 0 |  | 0 | 210 | 210 | 0 | 0 | 0 | 0 | 0 | 0 | 0 | 0 | 0 | [13 empty] | 0 | 0 | 1 | 1 |  |  |  | 1010 | шт. | шт. | 1 | [6 empty] | 40658659 | 1 | СН-2012 | 0 |  | 4 | 0 | Подрядные работы, гл. 1-5,7 | работа |  |  |  | 0 | 210 | 210 | 0 | 0 | 0 | 0 | 0 | [18 empty] | 0 | 0 | 0 |  |  |  |  | 70 | 10 |  |  |  |  | 0 |  | 462942439 | 2 | 1 | -2 | 0 | 0 | 0 | 210 | 0 | 0 | 210 |  | 0 | 3 | 0 |  | 0 | 1 | 0 | 0 | 0 | 0 | 0
18 | 1 | 93 |  | 41,2 | 21.3-4-24 | Арматурные заготовки (стержни, хомуты и т.п.), не собранные в каркасы или сетки, закладные и накладные детали, со сваркой | т | -0.072 | -1 |  |  |  |  | -3832.81 | -3832.81 | 0 | 0 | 0 | 0 | 0 | 0 | 0 | 0 | 0 |  | 42278323 | 53233.52 | 53233.52 | 0 | 0 | 0 | 0 | 0 | 0 | 0 | 53233.52 | 53233.52 | 0 | 0 | 0 | 0 | 0 | 0 | 0 | 70 | 10 | 1 | 1 |  |  | 1 | 1 | 1 | 1 |  |  |  |  | 3 | 4 | СН-2012-2021.21. База. Р.3, о.4, поз.24 |  |  | 0 | 0 |  | 0 | 1 | 1 | 1 | 1 | 1 | 1 | 1 | 1 |  | 70 | 10 |  |  |  | 0 | 0 | 0 | [5 empty] | 0 |  | 0 | -3832.81 | 53233.52 | 0 | 0 | 0 | 0 | 0 | 0 | 0 | 0 | 0 | [13 empty] | 0 | 0 | 1 | 1 |  |  |  | 1009 | т | т | 1000 | [6 empty] | 40658659 | 1 | СН-2012 | 0 |  | 4 | 0 | Подрядные работы, гл. 1-5,7 | работа |  |  |  | 32768 | 53233.52 | 53233.52 | 0 | 0 | 0 | 0 | 0 | [18 empty] | 0 | 0 | 0 |  |  |  |  | 70 | 10 |  |  |  |  | 0 |  | 588667335 | 2 | 1 | -2 | 0 | 0 | 0 | -3832.81 | 0 | 0 | -3832.81 |  | 0 | 3 | 0 |  | 0 | 1 | 0 | 0 | 0 | 0 | 0
17 | 1 |  |  | 42 | Цена поставщика | Уличный тренажер "Орбитрек" арт. ЛГТУ-16, размеры 844х1230х2051 мм (Базисная стоимость: 65 926,72 = 77 560,85/1,2 + 2% Транспорт.) | шт. | 1 | 0 |  |  |  |  | 60714.37 | 60714.37 | 0 | 0 | 0 | 0 | 0 | 0 | 0 | 0 | 0 |  | 42278323 | 60714.37 | 60714.37 | 0 | 0 | 0 | 0 | 0 | 0 | 0 | 65926.72 | 60714.37 | 0 | 0 | 0 | 0 | 0 | 0 | 0 | 0 | 0 | 1 | 1 |  |  | 1 | 1 | 1 | 1 |  |  |  |  | 3 | 1 |  |  |  | 6001 | 0 |  | 0 | 0 | 0 | 1 | 1 | 1 | 1 | 1 | 1 |  | 0 | 0 |  |  |  | 0 | 0 | 0 | [5 empty] | 0 |  | 0 | 60714.37 | 60714.37 | 0 | 0 | 0 | 0 | 0 | 0 | 0 | 0 | 0 | [13 empty] | 0 | 0 | 1 | 1 |  |  |  | 1010 | шт. | шт. | 1 | [6 empty] | 42086242 | 0 | Материалы | 0 |  | 1 | 6001 | Материалы, изделия и конструкции | Материалы |  |  |  | 0 | 60714.37 | 60714.37 | 0 | 0 | 0 | 0 | 0 | 0 | 5 |  |  | 0 | 18 |  | 64634.04 | [10 empty] | 0 | 0 | 0 |  |  |  |  | 0 | 0 |  | 64 634,04 + 2% Трансп |  |  | 0 |  | -1543783840 | 2 | 3 | -2 | 0 | 0 | 0 | 60714.37 | 60714.37 | 0 | 0 |  | 1 | 1 | 0 |  | 0 | 1 | 0 | 0 | 0 | 0 | 0
17 | 1 |  | 190 | 43 | 1.1-3303-2-1/1 | Разработка грунта вручную в траншеях глубиной до 2 м без креплений с откосами группа грунтов 1-3 | 100 м3 | 0.0049 | 0 |  |  |  |  | 205.56 | 0 | 0 | 0 | 205.56 | 0 | 1.0858 | 0 | 0 | 143.89 | 20.56 |  | 42278323 | 41951.1 | 0 | 0 | 0 | 41951.1 | 0 | 221.6 | 0 | 0 | 41951.1 | 0 | 0 | 0 | 41951.1 | 0 | 221.6 | 0 | 0 | 70 | 10 | 1 | 1 |  |  | 1 | 1 | 1 | 1 |  |  |  |  | 0 | 4 | СН-2012-2021.1. База. Сб.1-3303-2-1/1 |  |  | 0 | 0 |  | 0 | 1 | 0 | 1 | 1 | 1 | 1 | 1 | 1 |  | 70 | 10 |  |  |  | 0 | 0 | 0 | [5 empty] | 0 |  | 0 | 205.56 | 0 | 0 | 0 | 41951.1 | 0 | 221.6 | 0 | 0 | 143.892 | 20.556 | [13 empty] | 0 | 0 | 1 | 1 |  |  |  | 1007 | 100 м3 | 100 м3 | 100 | [6 empty] | 40658659 | 1 | СН-2012 | 0 |  | 4 | 0 | Подрядные работы, гл. 1-5,7 | работа |  |  |  | 0 | 41951.1 | 0 | 0 | 0 | 41951.1 | 221.6 | 0 | 0 | [17 empty] | 0 | 0 | 0 |  |  |  |  | 70 | 10 |  |  |  |  | 0 |  | 1840361055 | 2 | 1 | -2 | 0 | 0 | 0 | 370.01 | 0 | 0 | 370.01 |  | 0 | 3 | 0 |  | 0 | 1 | 0 | 0 | 0 | 0 | 0
17 | 1 | 100 | 196 | 44 | 1.2-3103-29-1/1 | Устройство песчаного основания под фундаменты | м3 | 0.049 | 0 |  |  |  |  | 50.58 | 32.1 | 10.32 | 6.08 | 8.16 | 0 | 0.0441 | 0 | 0 | 5.71 | 0.82 |  | 42278323 | 1032.35 | 655.15 | 210.68 | 124.16 | 166.52 | 0 | 0.9 | 0 | 0 | 1032.35 | 655.15 | 210.68 | 124.16 | 166.52 | 0 | 0.9 | 0 | 0 | 70 | 10 | 1 | 1 |  |  | 1 | 1 | 1 | 1 |  |  |  |  | 0 | 4 | СН-2012-2021.1. База. Сб.2-3103-29-1/1 |  |  | 0 | 0 |  | 0 | 1 | 0 | 1 | 1 | 1 | 1 | 1 | 1 |  | 70 | 10 |  |  |  | 0 | 0 | 0 | [5 empty] | 0 |  | 0 | 50.58 | 655.15 | 210.68 | 124.16 | 166.52 | 0 | 0.9 | 0 | 0 | 5.712 | 0.816 | [13 empty] | 0 | 0 | 1 | 1 |  |  |  | 1007 | м3 | м3 | 1 | [6 empty] | 40658659 | 1 | СН-2012 | 0 |  | 4 | 0 | Подрядные работы, гл. 1-5,7 | работа |  |  |  | 0 | 1032.35 | 655.15 | 210.68 | 124.16 | 166.52 | 0.9 | 0 | 0 | [17 empty] | 0 | 0 | 0 |  |  |  |  | 70 | 10 |  |  |  |  | 0 |  | -1061108837 | 2 | 1 | -2 | 0 | 6.57 | 0 | 63.68 | 0 | 0 | 63.68 |  | 0 | 3 | 0 |  | 0 | 1 | 0 | 0 | 0 | 0 | 0
17 | 1 | 106 | 202 | 45 | 1.2-3103-29-2/1 | Устройство щебеночного основания под фундаменты | м3 | 0.098 | 0 |  |  |  |  | 202.23 | 162.41 | 22.05 | 13.24 | 17.77 | 0 | 0.09604 | 0 | 0 | 12.44 | 1.78 |  | 42278323 | 2063.57 | 1657.26 | 224.99 | 135.08 | 181.32 | 0 | 0.98 | 0 | 0 | 2063.57 | 1657.26 | 224.99 | 135.08 | 181.32 | 0 | 0.98 | 0 | 0 | 70 | 10 | 1 | 1 |  |  | 1 | 1 | 1 | 1 |  |  |  |  | 0 | 4 | СН-2012-2021.1. База. Сб.2-3103-29-2/1 |  |  | 0 | 0 |  | 0 | 1 | 0 | 1 | 1 | 1 | 1 | 1 | 1 |  | 70 | 10 |  |  |  | 0 | 0 | 0 | [5 empty] | 0 |  | 0 | 202.23 | 1657.26 | 224.99 | 135.08 | 181.32 | 0 | 0.98 | 0 | 0 | 12.439 | 1.777 | [13 empty] | 0 | 0 | 1 | 1 |  |  |  | 1007 | м3 | м3 | 1 | [6 empty] | 40658659 | 1 | СН-2012 | 0 |  | 4 | 0 | Подрядные работы, гл. 1-5,7 | работа |  |  |  | 0 | 2063.57 | 1657.26 | 224.99 | 135.08 | 181.32 | 0.98 | 0 | 0 | [17 empty] | 0 | 0 | 0 |  |  |  |  | 70 | 10 |  |  |  |  | 0 |  | 276142894 | 2 | 1 | -2 | 0 | 14.3 | 0 | 230.75 | 0 | 0 | 230.75 |  | 0 | 3 | 0 |  | 0 | 1 | 0 | 0 | 0 | 0 | 0
17 | 1 |  | 214 | 46 | 1.2-3103-2-13/1 | Устройство фундаментов-столбов бетонных | 100 м3 | 0.00343 | 0 |  |  |  |  | 1638.15 | 1245.53 | 1.88 | 0.71 | 390.74 | 0 | 1.9328 | 0 | 0 | 273.52 | 39.07 |  | 42278323 | 477593.84 | 363129.4 | 547.28 | 206.05 | 113917.16 | 0 | 563.5 | 0 | 0 | 477593.84 | 363129.4 | 547.28 | 206.05 | 113917.16 | 0 | 563.5 | 0 | 0 | 70 | 10 | 1 | 1 |  |  | 1 | 1 | 1 | 1 |  |  |  |  | 0 | 4 | СН-2012-2021.1. База. Сб.2-3103-2-13/1 |  |  | 0 | 0 |  | 0 | 1 | 0 | 1 | 1 | 1 | 1 | 1 | 1 |  | 70 | 10 |  |  |  | 0 | 0 | 0 | [5 empty] | 0 |  | 0 | 1638.15 | 363129.4 | 547.28 | 206.05 | 113917.16 | 0 | 563.5 | 0 | 0 | 273.518 | 39.074 | [13 empty] | 0 | 0 | 1 | 1 |  |  |  | 1007 | 100 м3 | 100 м3 | 100 | [6 empty] | 40658659 | 1 | СН-2012 | 0 |  | 4 | 0 | Подрядные работы, гл. 1-5,7 | работа |  |  |  | 0 | 477593.84 | 363129.4 | 547.28 | 206.05 | 113917.16 | 563.5 | 0 | 0 | [17 empty] | 0 | 0 | 0 |  |  |  |  | 70 | 10 |  |  |  |  | 0 |  | 2142801283 | 2 | 1 | -2 | 0 | 0.77 | 0 | 1951.51 | 0 | 0 | 1951.51 |  | 0 | 3 | 0 |  | 0 | 1 | 0 | 0 | 0 | 0 | 0
17 | 1 | 108 | 216 | 47 | 1.50-3203-3-7/1 | Установка закладных деталей весом до 4 кг | т | 0.1 | 0 |  |  |  |  | 10429.07 | 5323.35 | 0 | 0 | 5105.72 | 0 | 22.77 | 0 | 0 | 3574 | 510.57 |  | 42278323 | 104290.69 | 53233.52 | 0 | 0 | 51057.17 | 0 | 227.7 | 0 | 0 | 104290.69 | 53233.52 | 0 | 0 | 51057.17 | 0 | 227.7 | 0 | 0 | 70 | 10 | 1 | 1 |  |  | 1 | 1 | 1 | 1 |  |  |  |  | 0 | 4 | СН-2012-2021.1. База. Сб.50-3203-3-7/1 |  |  | 0 | 0 |  | 0 | 1 | 0 | 1 | 1 | 1 | 1 | 1 | 1 |  | 70 | 10 |  |  |  | 0 | 0 | 0 | [5 empty] | 0 |  | 0 | 10429.07 | 53233.52 | 0 | 0 | 51057.17 | 0 | 227.7 | 0 | 0 | 3574.004 | 510.572 | [13 empty] | 0 | 0 | 1 | 1 |  |  |  | 1009 | т | т | 1000 | [6 empty] | 40658659 | 1 | СН-2012 | 0 |  | 4 | 0 | Подрядные работы, гл. 1-5,7 | работа |  |  |  | 0 | 104290.69 | 53233.52 | 0 | 0 | 51057.17 | 227.7 | 0 | 0 | [17 empty] | 0 | 0 | 0 |  |  |  |  | 70 | 10 |  |  |  |  | 0 |  | -423032956 | 2 | 1 | -2 | 0 | 0 | 0 | 14513.64 | 0 | 0 | 14513.64 |  | 0 | 3 | 0 |  | 0 | 1 | 0 | 0 | 0 | 0 | 0
18 | 1 | 108 |  | 47,1 | 21.7-7-41 | Деталь закладная дополнительная для монтажа малых форм | шт. | 1 | 10 |  |  |  |  | 210 | 210 | 0 | 0 | 0 | 0 | 0 | 0 | 0 | 0 | 0 |  | 42278323 | 210 | 210 | 0 | 0 | 0 | 0 | 0 | 0 | 0 | 210 | 210 | 0 | 0 | 0 | 0 | 0 | 0 | 0 | 70 | 10 | 1 | 1 |  |  | 1 | 1 | 1 | 1 |  |  |  |  | 3 | 4 | СН-2012-2021.21. База. Р.7, о.7, поз.41 |  |  | 0 | 0 |  | 0 | 1 | 0 | 1 | 1 | 1 | 1 | 1 | 1 |  | 70 | 10 |  |  |  | 0 | 0 | 0 | [5 empty] | 0 |  | 0 | 210 | 210 | 0 | 0 | 0 | 0 | 0 | 0 | 0 | 0 | 0 | [13 empty] | 0 | 0 | 1 | 1 |  |  |  | 1010 | шт. | шт. | 1 | [6 empty] | 40658659 | 1 | СН-2012 | 0 |  | 4 | 0 | Подрядные работы, гл. 1-5,7 | работа |  |  |  | 0 | 210 | 210 | 0 | 0 | 0 | 0 | 0 | [18 empty] | 0 | 0 | 0 |  |  |  |  | 70 | 10 |  |  |  |  | 0 |  | 462942439 | 2 | 1 | -2 | 0 | 0 | 0 | 210 | 0 | 0 | 210 |  | 0 | 3 | 0 |  | 0 | 1 | 0 | 0 | 0 | 0 | 0
18 | 1 | 107 |  | 47,2 | 21.3-4-24 | Арматурные заготовки (стержни, хомуты и т.п.), не собранные в каркасы или сетки, закладные и накладные детали, со сваркой | т | -0.1 | -1 |  |  |  |  | -5323.35 | -5323.35 | 0 | 0 | 0 | 0 | 0 | 0 | 0 | 0 | 0 |  | 42278323 | 53233.52 | 53233.52 | 0 | 0 | 0 | 0 | 0 | 0 | 0 | 53233.52 | 53233.52 | 0 | 0 | 0 | 0 | 0 | 0 | 0 | 70 | 10 | 1 | 1 |  |  | 1 | 1 | 1 | 1 |  |  |  |  | 3 | 4 | СН-2012-2021.21. База. Р.3, о.4, поз.24 |  |  | 0 | 0 |  | 0 | 1 | 1 | 1 | 1 | 1 | 1 | 1 | 1 |  | 70 | 10 |  |  |  | 0 | 0 | 0 | [5 empty] | 0 |  | 0 | -5323.35 | 53233.52 | 0 | 0 | 0 | 0 | 0 | 0 | 0 | 0 | 0 | [13 empty] | 0 | 0 | 1 | 1 |  |  |  | 1009 | т | т | 1000 | [6 empty] | 40658659 | 1 | СН-2012 | 0 |  | 4 | 0 | Подрядные работы, гл. 1-5,7 | работа |  |  |  | 32768 | 53233.52 | 53233.52 | 0 | 0 | 0 | 0 | 0 | [18 empty] | 0 | 0 | 0 |  |  |  |  | 70 | 10 |  |  |  |  | 0 |  | 588667335 | 2 | 1 | -2 | 0 | 0 | 0 | -5323.35 | 0 | 0 | -5323.35 |  | 0 | 3 | 0 |  | 0 | 1 | 0 | 0 | 0 | 0 | 0
17 | 1 |  |  | 48 | Цена поставщика | Уличный тренажер "Батерфляй" арт. ЛГТУ-228, размеры 844х1230х2051 мм (Базисная стоимость: 78 332,35 = 92 155,70/1,2 + 2% Транспорт.) | шт. | 1 | 0 |  |  |  |  | 88114.76 | 88114.76 | 0 | 0 | 0 | 0 | 0 | 0 | 0 | 0 | 0 |  | 42278323 | 88114.76 | 88114.76 | 0 | 0 | 0 | 0 | 0 | 0 | 0 | 78332.35 | 88114.76 | 0 | 0 | 0 | 0 | 0 | 0 | 0 | 0 | 0 | 1 | 1 |  |  | 1 | 1 | 1 | 1 |  |  |  |  | 3 | 1 |  |  |  | 6001 | 0 |  | 0 | 0 | 0 | 1 | 1 | 1 | 1 | 1 | 1 |  | 0 | 0 |  |  |  | 0 | 0 | 0 | [5 empty] | 0 |  | 0 | 88114.76 | 88114.76 | 0 | 0 | 0 | 0 | 0 | 0 | 0 | 0 | 0 | [13 empty] | 0 | 0 | 1 | 1 |  |  |  | 1010 | шт. | шт. | 1 | [6 empty] | 42086242 | 0 | Материалы | 0 |  | 1 | 6001 | Материалы, изделия и конструкции | Материалы |  |  |  | 0 | 88114.76 | 88114.76 | 0 | 0 | 0 | 0 | 0 | 0 | 5 |  |  | 0 | 18 |  | 76796.42 | [10 empty] | 0 | 0 | 0 |  |  |  |  | 0 | 0 |  | 76 796,42 + 2% Трансп |  |  | 0 |  | -313584302 | 2 | 3 | -2 | 0 | 0 | 0 | 88114.76 | 88114.76 | 0 | 0 |  | 1 | 1 | 0 |  | 0 | 1 | 0 | 0 | 0 | 0 | 0
17 | 1 | 110 | 218 | 49 | 1.50-3203-40-1/1 | Постановка болтов нормальной точности | 100 шт. | 0.16 | 0 |  |  |  |  | 683.29 | 120.05 | 0 | 0 | 563.24 | 0 | 2.1888 | 0 | 0 | 394.27 | 56.32 |  | 42278323 | 4270.57 | 750.3 | 0 | 0 | 3520.27 | 0 | 13.68 | 0 | 0 | 4270.57 | 750.3 | 0 | 0 | 3520.27 | 0 | 13.68 | 0 | 0 | 70 | 10 | 1 | 1 |  |  | 1 | 1 | 1 | 1 |  |  |  |  | 0 | 4 | СН-2012-2021.1. База. Сб.50-3203-40-1/1 |  |  | 0 | 0 |  | 0 | 1 | 0 | 1 | 1 | 1 | 1 | 1 | 1 |  | 70 | 10 |  |  |  | 0 | 0 | 0 | [5 empty] | 0 |  | 0 | 683.29 | 750.3 | 0 | 0 | 3520.27 | 0 | 13.68 | 0 | 0 | 394.268 | 56.324 | [13 empty] | 0 | 0 | 1 | 1 |  |  |  | 1010 | 100 шт. | 100 шт. | 100 | [6 empty] | 40658659 | 1 | СН-2012 | 0 |  | 4 | 0 | Подрядные работы, гл. 1-5,7 | работа |  |  |  | 0 | 4270.57 | 750.3 | 0 | 0 | 3520.27 | 13.68 | 0 | 0 | [17 empty] | 0 | 0 | 0 |  |  |  |  | 70 | 10 |  |  |  |  | 0 |  | -1190372060 | 2 | 1 | -2 | 0 | 0 | 0 | 1133.88 | 0 | 0 | 1133.88 |  | 0 | 3 | 0 |  | 0 | 1 | 0 | 0 | 0 | 0 | 0
17 | 1 |  |  | 50 | Цена поставщика | RFID метка UHF CONFIDEX Ironside Slim, М4Е (84x21x10 мм.) Базисная стоимость: 230,00 = [276,00 / 1,2 ] | шт. | 8 | 0 |  |  |  |  | 1840 | 1840 | 0 | 0 | 0 | 0 | 0 | 0 | 0 | 0 | 0 |  | 42278323 | 230 | 230 | 0 | 0 | 0 | 0 | 0 | 0 | 0 | 230 | 230 | 0 | 0 | 0 | 0 | 0 | 0 | 0 | 0 | 0 | 1 | 1 |  |  | 1 | 1 | 1 | 1 |  |  |  |  | 3 | 1 |  |  |  | 6001 | 0 |  | 0 | 0 | 0 | 1 | 1 | 1 | 1 | 1 | 1 |  | 0 | 0 |  |  |  | 0 | 0 | 0 | [5 empty] | 0 |  | 0 | 1840 | 230 | 0 | 0 | 0 | 0 | 0 | 0 | 0 | 0 | 0 | [13 empty] | 0 | 0 | 1 | 1 |  |  |  | 1010 | шт. | шт. | 1 | [6 empty] | 42086242 | 0 | Материалы | 0 |  | 1 | 6001 | Материалы, изделия и конструкции | Материалы |  |  |  | 0 | 230 | 230 | 0 | 0 | 0 | 0 | 0 | 0 | 5 |  |  | 0 | 18 |  | 230 | [10 empty] | 0 | 0 | 0 |  |  |  |  | 0 | 0 |  | 230 |  |  | 0 |  | 2118936820 | 2 | 3 | -2 | 0 | 0 | 0 | 1840 | 1840 | 0 | 0 |  | 1 | 1 | 0 |  | 0 | 1 | 0 | 0 | 0 | 0 | 0
51 | 1 | 4 | 24 |  | Новый раздел | Установка спортивных тренажеров | 0 | [6 empty] | 611636.62 | 569545.4 | 274 | 160.24 | 41817.22 | 0 | 189.2399 | 0 | 0 | 29272.05 | 4181.79 |  |  | 611636.62 | 569545.4 | 274 | 160.24 | 41817.22 | 0 | 189.2399 | 0 | 0 | 29272.05 | 4181.79 |  |  | 0 | 0 | 0 | 645263.58 | 556225.03 | 0 | 89038.55 | 569545.4 | 569545.4 | 0 | 569545.4 | 0 | 0 | 0 | 0 | [20 empty] | 0 | 0 | 0 | 645263.58 | 556225.03 | 0 | 89038.55 | 569545.4 | 569545.4 | 0 | 569545.4 | 0 | 0 | 0 | 0 | [115 empty] | 0
50 | 0 | 0 | 1 | 201 | 611636.62 | ПЗ | Прямые затраты |  |  | 201 | 1 | 3 |  | 2
50 | 0 | 0 | 1 | 202 | 569545.4 | СтМатОб | Стоимость материальных ресурсов (всего) |  |  | 202 | 2 | 3 |  | 2
50 | 0 | 0 | 1 | 222 | 0 | СтМатОбЗак | Стоимость материалов и оборудования заказчика |  |  | 222 | 3 | 3 |  | 2
50 | 0 | 0 | 1 | 225 | 569545.4 | СтМатОбПод | Стоимость материалов и оборудования подрядчика |  |  | 225 | 4 | 3 |  | 2
50 | 0 | 0 | 1 | 226 | 569545.4 | СтМат | Стоимость материалов (всего) |  |  | 226 | 5 | 3 |  | 2
50 | 0 | 0 | 1 | 227 | 0 | СтМатЗак | Стоимость материалов заказчика |  |  | 227 | 6 | 3 |  | 2
50 | 0 | 0 | 1 | 228 | 569545.4 | СтМатПод | Стоимость материалов подрядчика |  |  | 228 | 7 | 3 |  | 2
50 | 0 | 0 | 1 | 216 | 0 | Оборуд | Стоимость оборудования (всего) |  |  | 216 | 8 | 3 |  | 2
50 | 0 | 0 | 1 | 223 | 0 | ОборудЗак | Стоимость оборудования заказчика |  |  | 223 | 9 | 3 |  | 2
50 | 0 | 0 | 1 | 229 | 0 | ОборудПод | Стоимость оборудования подрядчика |  |  | 229 | 10 | 3 |  | 2
50 | 0 | 0 | 1 | 203 | 274 | ЭММ | Эксплуатация машин |  |  | 203 | 11 | 3 |  | 2
50 | 0 | 0 | 1 | 231 | 0 | ЭММсНРиСП | Эксплуатация машин по ТСН-2001.16 |  |  | 231 | 12 | 3 |  | 2
50 | 0 | 0 | 1 | 204 | 160.24 | ЗПМ | ЗП машинистов |  |  | 204 | 13 | 3 |  | 2
50 | 0 | 0 | 1 | 205 | 41817.22 | ОЗП | Основная ЗП рабочих |  |  | 205 | 14 | 3 |  | 2
50 | 0 | 0 | 1 | 232 | 0 | ОЗПсНРиСП | Основная ЗП рабочих по ТСН-2001.16 |  |  | 232 | 15 | 3 |  | 2
50 | 0 | 0 | 1 | 214 | 556225.03 | Строит | Строительные работы с НР и СП |  |  | 214 | 16 | 3 |  | 2
50 | 0 | 0 | 1 | 215 | 0 | Монтаж | Монтажные работы с НР и СП |  |  | 215 | 17 | 3 |  | 2
50 | 0 | 0 | 1 | 217 | 89038.55 | Прочие | Прочие работы с НР и СП |  |  | 217 | 18 | 3 |  | 2
50 | 0 | 0 | 1 | 230 | 0 | ПрочиеЗатр | Прочие затраты по ТСН-2001.16 |  |  | 230 | 19 | 3 |  | 2
50 | 0 | 0 | 1 | 206 | 0 | ВозврМат | Возврат материалов |  |  | 206 | 20 | 3 |  | 2
50 | 0 | 0 | 1 | 207 | 189.2399 | ТрудСтр | Трудозатраты строителей |  |  | 207 | 21 | 3 |  | -1
50 | 0 | 0 | 1 | 208 | 0 | ТрудМаш | Трудозатраты машинистов |  |  | 208 | 22 | 3 |  | -1
50 | 0 | 0 | 1 | 209 | 0 | ТранспМат | Транспорт материалов |  |  | 209 | 23 | 3 |  | 2
50 | 0 | 0 | 1 | 210 | 29272.05 | НР | Накладные расходы |  |  | 210 | 24 | 3 |  | 2
50 | 0 | 0 | 1 | 211 | 4181.79 | СмПриб | Сметная прибыль |  |  | 211 | 25 | 3 |  | 2
50 | 0 | 0 | 1 | 224 | 645263.58 | Всего | Всего с НР и СП |  |  | 224 | 26 | 3 |  | 2
51 | 1 | 3 | 20 |  | Новая локальная смета | Новая локальная смета | 0 | [6 empty] | 611636.62 | 569545.4 | 274 | 160.24 | 41817.22 | 0 | 189.2399 | 0 | 0 | 29272.05 | 4181.79 | [15 empty] | 0 | 0 | 0 | 645263.58 | 556225.03 | 0 | 89038.55 | 569545.4 | 569545.4 | 0 | 569545.4 | 0 | 0 | 0 | 0 | [150 empty] | 0
50 | 0 | 0 | 1 | 201 | 611636.62 | ПЗ | Прямые затраты |  |  | 201 | 1 | 3 |  | 2
50 | 0 | 0 | 1 | 202 | 569545.4 | СтМатОб | Стоимость материальных ресурсов (всего) |  |  | 202 | 2 | 3 |  | 2
50 | 0 | 0 | 1 | 222 | 0 | СтМатОбЗак | Стоимость материалов и оборудования заказчика |  |  | 222 | 3 | 3 |  | 2
50 | 0 | 0 | 1 | 225 | 569545.4 | СтМатОбПод | Стоимость материалов и оборудования подрядчика |  |  | 225 | 4 | 3 |  | 2
50 | 0 | 0 | 1 | 226 | 569545.4 | СтМат | Стоимость материалов (всего) |  |  | 226 | 5 | 3 |  | 2
50 | 0 | 0 | 1 | 227 | 0 | СтМатЗак | Стоимость материалов заказчика |  |  | 227 | 6 | 3 |  | 2
50 | 0 | 0 | 1 | 228 | 569545.4 | СтМатПод | Стоимость материалов подрядчика |  |  | 228 | 7 | 3 |  | 2
50 | 0 | 0 | 1 | 216 | 0 | Оборуд | Стоимость оборудования (всего) |  |  | 216 | 8 | 3 |  | 2
50 | 0 | 0 | 1 | 223 | 0 | ОборудЗак | Стоимость оборудования заказчика |  |  | 223 | 9 | 3 |  | 2
50 | 0 | 0 | 1 | 229 | 0 | ОборудПод | Стоимость оборудования подрядчика |  |  | 229 | 10 | 3 |  | 2
50 | 0 | 0 | 1 | 203 | 274 | ЭММ | Эксплуатация машин |  |  | 203 | 11 | 3 |  | 2
50 | 0 | 0 | 1 | 231 | 0 | ЭММсНРиСП | Эксплуатация машин по ТСН-2001.16 |  |  | 231 | 12 | 3 |  | 2
50 | 0 | 0 | 1 | 204 | 160.24 | ЗПМ | ЗП машинистов |  |  | 204 | 13 | 3 |  | 2
50 | 0 | 0 | 1 | 205 | 41817.22 | ОЗП | Основная ЗП рабочих |  |  | 205 | 14 | 3 |  | 2
50 | 0 | 0 | 1 | 232 | 0 | ОЗПсНРиСП | Основная ЗП рабочих по ТСН-2001.16 |  |  | 232 | 15 | 3 |  | 2
50 | 0 | 0 | 1 | 214 | 556225.03 | Строит | Строительные работы с НР и СП |  |  | 214 | 16 | 3 |  | 2
50 | 0 | 0 | 1 | 215 | 0 | Монтаж | Монтажные работы с НР и СП |  |  | 215 | 17 | 3 |  | 2
50 | 0 | 0 | 1 | 217 | 89038.55 | Прочие | Прочие работы с НР и СП |  |  | 217 | 18 | 3 |  | 2
50 | 0 | 0 | 1 | 230 | 0 | ПрочиеЗатр | Прочие затраты по ТСН-2001.16 |  |  | 230 | 19 | 3 |  | 2
50 | 0 | 0 | 1 | 206 | 0 | ВозврМат | Возврат материалов |  |  | 206 | 20 | 3 |  | 2
50 | 0 | 0 | 1 | 207 | 189.2399 | ТрудСтр | Трудозатраты строителей |  |  | 207 | 21 | 3 |  | -1
50 | 0 | 0 | 1 | 208 | 0 | ТрудМаш | Трудозатраты машинистов |  |  | 208 | 22 | 3 |  | -1
50 | 0 | 0 | 1 | 209 | 0 | ТранспМат | Транспорт материалов |  |  | 209 | 23 | 3 |  | 2
50 | 0 | 0 | 1 | 210 | 29272.05 | НР | Накладные расходы |  |  | 210 | 24 | 3 |  | 2
50 | 0 | 0 | 1 | 211 | 4181.79 | СмПриб | Сметная прибыль |  |  | 211 | 25 | 3 |  | 2
50 | 0 | 0 | 1 | 224 | 645263.58 | Всего | Всего с НР и СП |  |  | 224 | 26 | 3 |  | 2
51 | 188 | 1 | 12 |  | Новый объект | установка спортивных тренажеров по адресу: ул. Нижегородская, д. 3 | 0 | [6 empty] | 611636.62 | 569545.4 | 274 | 160.24 | 41817.22 | 0 | 189.2399 | 0 | 0 | 29272.05 | 4181.79 | [15 empty] | 0 | 0 | 0 | 645263.58 | 556225.03 | 0 | 89038.55 | 569545.4 | 569545.4 | 0 | 569545.4 | 0 | 0 | 0 | 0 | [150 empty] | 0
50 | 0 | 0 | 1 | 201 | 611636.62 | ПЗ | Прямые затраты |  |  | 201 | 1 | 3 |  | 2
50 | 0 | 0 | 1 | 202 | 569545.4 | СтМатОб | Стоимость материальных ресурсов (всего) |  |  | 202 | 2 | 3 |  | 2
50 | 0 | 0 | 1 | 222 | 0 | СтМатОбЗак | Стоимость материалов и оборудования заказчика |  |  | 222 | 3 | 3 |  | 2
50 | 0 | 0 | 1 | 225 | 569545.4 | СтМатОбПод | Стоимость материалов и оборудования подрядчика |  |  | 225 | 4 | 3 |  | 2
50 | 0 | 0 | 1 | 226 | 569545.4 | СтМат | Стоимость материалов (всего) |  |  | 226 | 5 | 3 |  | 2
50 | 0 | 0 | 1 | 227 | 0 | СтМатЗак | Стоимость материалов заказчика |  |  | 227 | 6 | 3 |  | 2
50 | 0 | 0 | 1 | 228 | 569545.4 | СтМатПод | Стоимость материалов подрядчика |  |  | 228 | 7 | 3 |  | 2
50 | 0 | 0 | 1 | 216 | 0 | Оборуд | Стоимость оборудования (всего) |  |  | 216 | 8 | 3 |  | 2
50 | 0 | 0 | 1 | 223 | 0 | ОборудЗак | Стоимость оборудования заказчика |  |  | 223 | 9 | 3 |  | 2
50 | 0 | 0 | 1 | 229 | 0 | ОборудПод | Стоимость оборудования подрядчика |  |  | 229 | 10 | 3 |  | 2
50 | 0 | 0 | 1 | 203 | 274 | ЭММ | Эксплуатация машин |  |  | 203 | 11 | 3 |  | 2
50 | 0 | 0 | 1 | 231 | 0 | ЭММсНРиСП | Эксплуатация машин по ТСН-2001.16 |  |  | 231 | 12 | 3 |  | 2
50 | 0 | 0 | 1 | 204 | 160.24 | ЗПМ | ЗП машинистов |  |  | 204 | 13 | 3 |  | 2
50 | 0 | 0 | 1 | 205 | 41817.22 | ОЗП | Основная ЗП рабочих |  |  | 205 | 14 | 3 |  | 2
50 | 0 | 0 | 1 | 232 | 0 | ОЗПсНРиСП | Основная ЗП рабочих по ТСН-2001.16 |  |  | 232 | 15 | 3 |  | 2
50 | 0 | 0 | 1 | 214 | 556225.03 | Строит | Строительные работы с НР и СП |  |  | 214 | 16 | 3 |  | 2
50 | 0 | 0 | 1 | 215 | 0 | Монтаж | Монтажные работы с НР и СП |  |  | 215 | 17 | 3 |  | 2
50 | 0 | 0 | 1 | 217 | 89038.55 | Прочие | Прочие работы с НР и СП |  |  | 217 | 18 | 3 |  | 2
50 | 0 | 0 | 1 | 230 | 0 | ПрочиеЗатр | Прочие затраты по ТСН-2001.16 |  |  | 230 | 19 | 3 |  | 2
50 | 0 | 0 | 1 | 206 | 0 | ВозврМат | Возврат материалов |  |  | 206 | 20 | 3 |  | 2
50 | 0 | 0 | 1 | 207 | 189.2399 | ТрудСтр | Трудозатраты строителей |  |  | 207 | 21 | 3 |  | -1
50 | 0 | 0 | 1 | 208 | 0 | ТрудМаш | Трудозатраты машинистов |  |  | 208 | 22 | 3 |  | -1
50 | 0 | 0 | 1 | 209 | 0 | ТранспМат | Транспорт материалов |  |  | 209 | 23 | 3 |  | 2
50 | 0 | 0 | 1 | 210 | 29272.05 | НР | Накладные расходы |  |  | 210 | 24 | 3 |  | 2
50 | 0 | 0 | 1 | 211 | 4181.79 | СмПриб | Сметная прибыль |  |  | 211 | 25 | 3 |  | 2
50 | 0 | 0 | 1 | 224 | 645263.58 | Всего | Всего с НР и СП |  |  | 224 | 26 | 3 |  | 2
50 | 1 | 0 | 2 | 0 | 645263.58 | 1 | Итого |  |  | 212 | 27 | 0 |  | 2
50 | 1 | 0 | 2 | 0 | 129052.72 | 2 | НДС 20% |  |  | 212 | 28 | 0 |  | 2
50 | 1 | 0 | 2 | 0 | 774316.3 | 3 | Всего |  |  | 212 | 29 | 0 |  | 2
-1
75 | Уровень цен на 01.10.2020 г | 2020 | 0 | 10 | 0 | 0 | 1 | 0 | 1 | 78 | 30 | 0 | 42278323 | 1
65 |  | 1 | 0 | 245

## SourceObSm (hidden)
0 | Smeta.RU (495) 974-1589 |  | _OBSM_ |  | 0 | 0 | 0 | Smeta.RU |  | 0 | 33353 | 10
1 | 53 | 0 |  | 0 | Новый объект | МАФ + метки (ул. Нижегородская, д. 3) |  | 0 |  | 0 |  |  |  | 0 | 0 | 0 | 108 | 0 | Ю.С. Леонова | Заказчик | ГБУ "Жилищник Таганского района" | [15 empty] | Сметные нормы списания | Коды ОКП для СН-2012 - 2021 г. | 1 | 1 | 0 | 0 | 1 | 0 | 6 | 2 | 1 | 1 | 1 | 0 | 1 | 1 | 0 | СН-2012 - 2021 г_глава_1-5,7 | Типовой расчет для СН-2012 - 2021 г | СН-2012-2021 г. База данных "Сборник стоимостных нормативов" | СН-2012-2021 г. База данных "Сборник стоимостных нормативов" | СН-2012-2021 г. База данных "Сборник стоимостных нормативов" | СН-2012-2021 г. База данных "Сборник стоимостных нормативов" | Поправки для СН-2012-2021 в ценах на 01.10.2020 г | 0 | 0 | 10 | 0 | 0
22 | 0 | 0 | 42278323 | 0 | 3
3 | 1 | Новая локальная смета | Новая локальная смета | 556.225 | 0 | 0 | 89.0386 | 645.2636 | 41.8172 | [10 empty] | 0 | 0 | 0 | 532458.86 | 490297.23 | 0 | 0 | 0 | 274 | 160.24 | 41887.63 | 476961.86 | 0 | 89180.3 | 0 | 189.5135 | 0 | 0 | 29321.34 | 4188.84 | 566142.16
51 |  |  |  | 556.225 | 0 | 0 | 89.0386 | 645.2636 | 41.8172
50 | 0 | 0 | 1 | 201 | 532458.86 | ПЗ | Прямые затраты |  |  | 201 | 1 | 3 |  | 2
50 | 0 | 0 | 1 | 202 | 490297.23 | СтМатОб | Стоимость материальных ресурсов (всего) |  |  | 202 | 2 | 3 |  | 2
50 | 0 | 0 | 1 | 222 | 0 | СтМатОбЗак | Стоимость материалов и оборудования заказчика |  |  | 222 | 3 | 3 |  | 2
50 | 0 | 0 | 1 | 225 | 490297.23 | СтМатОбПод | Стоимость материалов и оборудования подрядчика |  |  | 225 | 4 | 3 |  | 2
50 | 0 | 0 | 1 | 226 | 490297.23 | СтМат | Стоимость материалов (всего) |  |  | 226 | 5 | 3 |  | 2
50 | 0 | 0 | 1 | 227 | 0 | СтМатЗак | Стоимость материалов заказчика |  |  | 227 | 6 | 3 |  | 2
50 | 0 | 0 | 1 | 228 | 490297.23 | СтМатПод | Стоимость материалов подрядчика |  |  | 228 | 7 | 3 |  | 2
50 | 0 | 0 | 1 | 216 | 0 | Оборуд | Стоимость оборудования (всего) |  |  | 216 | 8 | 3 |  | 2
50 | 0 | 0 | 1 | 223 | 0 | ОборудЗак | Стоимость оборудования заказчика |  |  | 223 | 9 | 3 |  | 2
50 | 0 | 0 | 1 | 229 | 0 | ОборудПод | Стоимость оборудования подрядчика |  |  | 229 | 10 | 3 |  | 2
50 | 0 | 0 | 1 | 203 | 274 | ЭММ | Эксплуатация машин |  |  | 203 | 11 | 3 |  | 2
50 | 0 | 0 | 1 | 231 | 0 | ЭММсНРиСП | Эксплуатация машин по ТСН-2001.16 |  |  | 231 | 12 | 3 |  | 2
50 | 0 | 0 | 1 | 204 | 160.24 | ЗПМ | ЗП машинистов |  |  | 204 | 13 | 3 |  | 2
50 | 0 | 0 | 1 | 205 | 41887.63 | ОЗП | Основная ЗП рабочих |  |  | 205 | 14 | 3 |  | 2
50 | 0 | 0 | 1 | 232 | 0 | ОЗПсНРиСП | Основная ЗП рабочих по ТСН-2001.16 |  |  | 232 | 15 | 3 |  | 2
50 | 0 | 0 | 1 | 214 | 476961.86 | Строит | Строительные работы с НР и СП |  |  | 214 | 16 | 3 |  | 2
50 | 0 | 0 | 1 | 215 | 0 | Монтаж | Монтажные работы с НР и СП |  |  | 215 | 17 | 3 |  | 2
50 | 0 | 0 | 1 | 217 | 89180.3 | Прочие | Прочие работы с НР и СП |  |  | 217 | 18 | 3 |  | 2
50 | 0 | 0 | 1 | 230 | 0 | ПрочиеЗатр | Прочие затраты по ТСН-2001.16 |  |  | 230 | 19 | 3 |  | 2
50 | 0 | 0 | 1 | 206 | 0 | ВозврМат | Возврат материалов |  |  | 206 | 20 | 3 |  | 2
50 | 0 | 0 | 1 | 207 | 189.5135 | ТрудСтр | Трудозатраты строителей |  |  | 207 | 21 | 3 |  | -1
50 | 0 | 0 | 1 | 208 | 0 | ТрудМаш | Трудозатраты машинистов |  |  | 208 | 22 | 3 |  | -1
50 | 0 | 0 | 1 | 209 | 0 | ТранспМат | Транспорт материалов |  |  | 209 | 23 | 3 |  | 2
50 | 0 | 0 | 1 | 210 | 29321.34 | НР | Накладные расходы |  |  | 210 | 24 | 3 |  | 2
50 | 0 | 0 | 1 | 211 | 4188.84 | СмПриб | Сметная прибыль |  |  | 211 | 25 | 3 |  | 2
50 | 0 | 0 | 1 | 224 | 566142.16 | Всего | Всего с НР и СП |  |  | 224 | 26 | 3 |  | 2
50 | 1 | 0 | 2 | 0 | 566142.16 | 1 | Итого |  |  | 212 | 27 | 0 |  | 2
50 | 1 | 0 | 2 | 0 | 113228.43 | 2 | НДС 20% |  |  | 212 | 28 | 0 |  | 2
50 | 1 | 0 | 2 | 0 | 679370.59 | 3 | Всего |  |  | 212 | 29 | 0 |  | 2
-1
75 | Уровень цен на 01.10.2020 г | 2020 | 0 | 10 | 0 | 0 | 1 | 0 | 1 | 78 | 30 | 0 | 42278323 | 1

## SmtRes (hidden)
29 | 42278323 | 42367196 | 40662784 | 27 | 1 | 27 | 1 | 9999990008 |  | Трудозатраты рабочих | 1191 | 1013 | чел.-ч. | чел.-ч. | 1 | 0 | 476480486 | 0.9 | 0 | 0 | 0 | 0 | 0 | 0 | 0 | 0 | 1 | 1 | 1 | 1 | 0 | 1 | 0 | 0 | 0 | 0.9 | 1 | 2 | 42367197 | 1 | 0 | 2 | 0 | 0 | 0 | 0 | 0 | 0 | 0 | 0 | 0 | 0 | 0 | 0 | 0 | 0 | 0 | 0 | 0 | 0 | 0 | 0 | 0 | 0 | 0.0441 | 0 | 0 | 1 | 0 | 0
29 | 42278323 | 42367196 | 40679631 | 1 | 1 | 27 | 2 | 22.1-10-4 | СН-2012-2021.22. База. п.1-10-4 (101001) | Компрессоры с дизельным двигателем прицепные до 2,5 м3/мин | 1368 | 1011 | маш.-ч | маш.-ч | 1 | 0 | -1226344697 | 0.22 | 0 | 470.71 | 359.8 | 0 | 0 | 470.71 | 359.8 | 0 | 1 | 1 | 1 | 1 | 0 | 1 | 0 | 0 | 0 | 0.22 | 0 | 2 | 42367198 | 1 | 0 | 3 | 0 | 0 | 0 | 0 | 0 | 0 | 0 | 0 | 0 | 0 | 0 | 0 | 0 | 0 | 0 | 0 | 0 | 0 | 0 | 0 | 0 | 0 | 0.01078 | 470.71 | 470.71 | 1 | 103.56 | 79.16
29 | 42278323 | 42367196 | 40680099 | 1 | 1 | 27 | 2 | 22.1-30-1 | СН-2012-2021.22. База. п.1-30-1 (301201) | Трамбовки пневматические | 1368 | 1011 | маш.-ч | маш.-ч | 1 | 0 | -1383996176 | 0.45 | 0 | 3.75 | 2.56 | 0 | 0 | 3.75 | 2.56 | 0 | 1 | 1 | 1 | 1 | 0 | 1 | 0 | 0 | 0 | 0.45 | 0 | 2 | 42367199 | 1 | 0 | 4 | 0 | 0 | 0 | 0 | 0 | 0 | 0 | 0 | 0 | 0 | 0 | 0 | 0 | 0 | 0 | 0 | 0 | 0 | 0 | 0 | 0 | 0 | 0.02205 | 3.75 | 3.75 | 1 | 1.69 | 1.15
29 | 42278323 | 42367196 | 40679388 | 1 | 1 | 27 | 2 | 22.1-4-3 | СН-2012-2021.22. База. п.1-4-3 (040103) | Погрузчики универсальные на пневмоколесном ходу, грузоподъемность до 3 т | 1368 | 1011 | маш.-ч | маш.-ч | 1 | 0 | -61066883 | 0.09 | 0 | 1171.51 | 487.24 | 0 | 0 | 1171.51 | 487.24 | 0 | 1 | 1 | 1 | 1 | 0 | 1 | 0 | 0 | 0 | 0.09 | 0 | 2 | 42367200 | 1 | 0 | 5 | 0 | 0 | 0 | 0 | 0 | 0 | 0 | 0 | 0 | 0 | 0 | 0 | 0 | 0 | 0 | 0 | 0 | 0 | 0 | 0 | 0 | 0 | 0.00441 | 1171.51 | 1171.51 | 1 | 105.44 | 43.85
29 | 42278323 | 42367196 | 40681432 | 1 | 1 | 27 | 3 | 21.1-12-11 | СН-2012-2021.21. База. Р.1, о.12, поз.11 | Песок для строительных работ, рядовой | 1339 | 1007 | м3 | м3 | 1 | 0 | -1662970571 | 1.1 | 590.78 | 0 | 0 | 0 | 590.78 | 0 | 0 | 0 | 1 | 1 | 1 | 1 | 0 | 1 | 0 | 0 | 0 | 1.1 | 0 | 2 | 42367201 | 1 | 0 | 6 | 0 | 0 | 0 | 0 | 0 | 0 | 0 | 0 | 0 | 0 | 0 | 0 | 0 | 0 | 0 | 0 | 0 | 0 | 0 | 0 | 0 | 0 | 0.0539 | 590.78 | 590.78 | 1 | 649.86 | 0
29 | 42278323 | 42367196 | 40682177 | 1 | 1 | 27 | 3 | 21.1-25-13 | СН-2012-2021.21. База. Р.1, о.25, поз.13 | Вода | 1339 | 1007 | м3 | м3 | 1 | 0 | 2028445372 | 0.15 | 35.25 | 0 | 0 | 0 | 35.25 | 0 | 0 | 0 | 1 | 1 | 1 | 1 | 0 | 1 | 0 | 0 | 0 | 0.15 | 0 | 2 | 42367202 | 1 | 0 | 7 | 0 | 0 | 0 | 0 | 0 | 0 | 0 | 0 | 0 | 0 | 0 | 0 | 0 | 0 | 0 | 0 | 0 | 0 | 0 | 0 | 0 | 0 | 0.00735 | 35.25 | 35.25 | 1 | 5.29 | 0
30 | 42278323 | 42367203 | 40662784 | 27 | 1 | 27 | 1 | 9999990008 |  | Трудозатраты рабочих | 1191 | 1013 | чел.-ч. | чел.-ч. | 1 | 0 | 476480486 | 0.98 | 0 | 0 | 0 | 0 | 0 | 0 | 0 | 0 | 1 | 1 | 1 | 1 | 0 | 1 | 0 | 0 | 0 | 0.98 | 1 | 2 | 42367204 | 1 | 0 | 8 | 0 | 0 | 0 | 0 | 0 | 0 | 0 | 0 | 0 | 0 | 0 | 0 | 0 | 0 | 0 | 0 | 0 | 0 | 0 | 0 | 0 | 0 | 0.09604 | 0 | 0 | 1 | 0 | 0
30 | 42278323 | 42367203 | 40679631 | 1 | 1 | 27 | 2 | 22.1-10-4 | СН-2012-2021.22. База. п.1-10-4 (101001) | Компрессоры с дизельным двигателем прицепные до 2,5 м3/мин | 1368 | 1011 | маш.-ч | маш.-ч | 1 | 0 | -1226344697 | 0.25 | 0 | 470.71 | 359.8 | 0 | 0 | 470.71 | 359.8 | 0 | 1 | 1 | 1 | 1 | 0 | 1 | 0 | 0 | 0 | 0.25 | 0 | 2 | 42367205 | 1 | 0 | 9 | 0 | 0 | 0 | 0 | 0 | 0 | 0 | 0 | 0 | 0 | 0 | 0 | 0 | 0 | 0 | 0 | 0 | 0 | 0 | 0 | 0 | 0 | 0.0245 | 470.71 | 470.71 | 1 | 117.68 | 89.95
30 | 42278323 | 42367203 | 40680099 | 1 | 1 | 27 | 2 | 22.1-30-1 | СН-2012-2021.22. База. п.1-30-1 (301201) | Трамбовки пневматические | 1368 | 1011 | маш.-ч | маш.-ч | 1 | 0 | -1383996176 | 0.5 | 0 | 3.75 | 2.56 | 0 | 0 | 3.75 | 2.56 | 0 | 1 | 1 | 1 | 1 | 0 | 1 | 0 | 0 | 0 | 0.5 | 0 | 2 | 42367206 | 1 | 0 | 10 | 0 | 0 | 0 | 0 | 0 | 0 | 0 | 0 | 0 | 0 | 0 | 0 | 0 | 0 | 0 | 0 | 0 | 0 | 0 | 0 | 0 | 0 | 0.049 | 3.75 | 3.75 | 1 | 1.88 | 1.28
30 | 42278323 | 42367203 | 40679388 | 1 | 1 | 27 | 2 | 22.1-4-3 | СН-2012-2021.22. База. п.1-4-3 (040103) | Погрузчики универсальные на пневмоколесном ходу, грузоподъемность до 3 т | 1368 | 1011 | маш.-ч | маш.-ч | 1 | 0 | -61066883 | 0.09 | 0 | 1171.51 | 487.24 | 0 | 0 | 1171.51 | 487.24 | 0 | 1 | 1 | 1 | 1 | 0 | 1 | 0 | 0 | 0 | 0.09 | 0 | 2 | 42367207 | 1 | 0 | 11 | 0 | 0 | 0 | 0 | 0 | 0 | 0 | 0 | 0 | 0 | 0 | 0 | 0 | 0 | 0 | 0 | 0 | 0 | 0 | 0 | 0 | 0 | 0.00882 | 1171.51 | 1171.51 | 1 | 105.44 | 43.85
30 | 42278323 | 42367203 | 40681466 | 1 | 1 | 27 | 3 | 21.1-12-45 | СН-2012-2021.21. База. Р.1, о.12, поз.45 | Щебень из естественного камня для строительных работ, рядовой, марка 300-200 | 1339 | 1007 | м3 | м3 | 1 | 0 | 353177933 | 1.15 | 1436.5 | 0 | 0 | 0 | 1436.5 | 0 | 0 | 0 | 1 | 1 | 1 | 1 | 0 | 1 | 0 | 0 | 0 | 1.15 | 0 | 2 | 42367208 | 1 | 0 | 12 | 0 | 0 | 0 | 0 | 0 | 0 | 0 | 0 | 0 | 0 | 0 | 0 | 0 | 0 | 0 | 0 | 0 | 0 | 0 | 0 | 0 | 0 | 0.1127 | 1436.5 | 1436.5 | 1 | 1651.98 | 0
30 | 42278323 | 42367203 | 40682177 | 1 | 1 | 27 | 3 | 21.1-25-13 | СН-2012-2021.21. База. Р.1, о.25, поз.13 | Вода | 1339 | 1007 | м3 | м3 | 1 | 0 | 2028445372 | 0.15 | 35.25 | 0 | 0 | 0 | 35.25 | 0 | 0 | 0 | 1 | 1 | 1 | 1 | 0 | 1 | 0 | 0 | 0 | 0.15 | 0 | 2 | 42367209 | 1 | 0 | 13 | 0 | 0 | 0 | 0 | 0 | 0 | 0 | 0 | 0 | 0 | 0 | 0 | 0 | 0 | 0 | 0 | 0 | 0 | 0 | 0 | 0 | 0 | 0.0147 | 35.25 | 35.25 | 1 | 5.29 | 0
37 | 42278323 | 42367232 | 40662784 | 27 | 1 | 27 | 1 | 9999990008 |  | Трудозатраты рабочих | 1191 | 1013 | чел.-ч. | чел.-ч. | 1 | 0 | 476480486 | 0.9 | 0 | 0 | 0 | 0 | 0 | 0 | 0 | 0 | 1 | 1 | 1 | 1 | 0 | 1 | 0 | 0 | 0 | 0.9 | 1 | 2 | 42367239 | 1 | 0 | 29 | 0 | 0 | 0 | 0 | 0 | 0 | 0 | 0 | 0 | 0 | 0 | 0 | 0 | 0 | 0 | 0 | 0 | 0 | 0 | 0 | 0 | 0 | 0.0441 | 0 | 0 | 1 | 0 | 0
37 | 42278323 | 42367232 | 40679631 | 1 | 1 | 27 | 2 | 22.1-10-4 | СН-2012-2021.22. База. п.1-10-4 (101001) | Компрессоры с дизельным двигателем прицепные до 2,5 м3/мин | 1368 | 1011 | маш.-ч | маш.-ч | 1 | 0 | -1226344697 | 0.22 | 0 | 470.71 | 359.8 | 0 | 0 | 470.71 | 359.8 | 0 | 1 | 1 | 1 | 1 | 0 | 1 | 0 | 0 | 0 | 0.22 | 0 | 2 | 42367240 | 1 | 0 | 30 | 0 | 0 | 0 | 0 | 0 | 0 | 0 | 0 | 0 | 0 | 0 | 0 | 0 | 0 | 0 | 0 | 0 | 0 | 0 | 0 | 0 | 0 | 0.01078 | 470.71 | 470.71 | 1 | 103.56 | 79.16
37 | 42278323 | 42367232 | 40680099 | 1 | 1 | 27 | 2 | 22.1-30-1 | СН-2012-2021.22. База. п.1-30-1 (301201) | Трамбовки пневматические | 1368 | 1011 | маш.-ч | маш.-ч | 1 | 0 | -1383996176 | 0.45 | 0 | 3.75 | 2.56 | 0 | 0 | 3.75 | 2.56 | 0 | 1 | 1 | 1 | 1 | 0 | 1 | 0 | 0 | 0 | 0.45 | 0 | 2 | 42367241 | 1 | 0 | 31 | 0 | 0 | 0 | 0 | 0 | 0 | 0 | 0 | 0 | 0 | 0 | 0 | 0 | 0 | 0 | 0 | 0 | 0 | 0 | 0 | 0 | 0 | 0.02205 | 3.75 | 3.75 | 1 | 1.69 | 1.15
37 | 42278323 | 42367232 | 40679388 | 1 | 1 | 27 | 2 | 22.1-4-3 | СН-2012-2021.22. База. п.1-4-3 (040103) | Погрузчики универсальные на пневмоколесном ходу, грузоподъемность до 3 т | 1368 | 1011 | маш.-ч | маш.-ч | 1 | 0 | -61066883 | 0.09 | 0 | 1171.51 | 487.24 | 0 | 0 | 1171.51 | 487.24 | 0 | 1 | 1 | 1 | 1 | 0 | 1 | 0 | 0 | 0 | 0.09 | 0 | 2 | 42367242 | 1 | 0 | 32 | 0 | 0 | 0 | 0 | 0 | 0 | 0 | 0 | 0 | 0 | 0 | 0 | 0 | 0 | 0 | 0 | 0 | 0 | 0 | 0 | 0 | 0 | 0.00441 | 1171.51 | 1171.51 | 1 | 105.44 | 43.85
37 | 42278323 | 42367232 | 40681432 | 1 | 1 | 27 | 3 | 21.1-12-11 | СН-2012-2021.21. База. Р.1, о.12, поз.11 | Песок для строительных работ, рядовой | 1339 | 1007 | м3 | м3 | 1 | 0 | -1662970571 | 1.1 | 590.78 | 0 | 0 | 0 | 590.78 | 0 | 0 | 0 | 1 | 1 | 1 | 1 | 0 | 1 | 0 | 0 | 0 | 1.1 | 0 | 2 | 42367243 | 1 | 0 | 33 | 0 | 0 | 0 | 0 | 0 | 0 | 0 | 0 | 0 | 0 | 0 | 0 | 0 | 0 | 0 | 0 | 0 | 0 | 0 | 0 | 0 | 0 | 0.0539 | 590.78 | 590.78 | 1 | 649.86 | 0
37 | 42278323 | 42367232 | 40682177 | 1 | 1 | 27 | 3 | 21.1-25-13 | СН-2012-2021.21. База. Р.1, о.25, поз.13 | Вода | 1339 | 1007 | м3 | м3 | 1 | 0 | 2028445372 | 0.15 | 35.25 | 0 | 0 | 0 | 35.25 | 0 | 0 | 0 | 1 | 1 | 1 | 1 | 0 | 1 | 0 | 0 | 0 | 0.15 | 0 | 2 | 42367244 | 1 | 0 | 34 | 0 | 0 | 0 | 0 | 0 | 0 | 0 | 0 | 0 | 0 | 0 | 0 | 0 | 0 | 0 | 0 | 0 | 0 | 0 | 0 | 0 | 0 | 0.00735 | 35.25 | 35.25 | 1 | 5.29 | 0
38 | 42278323 | 42367245 | 40662784 | 27 | 1 | 27 | 1 | 9999990008 |  | Трудозатраты рабочих | 1191 | 1013 | чел.-ч. | чел.-ч. | 1 | 0 | 476480486 | 0.98 | 0 | 0 | 0 | 0 | 0 | 0 | 0 | 0 | 1 | 1 | 1 | 1 | 0 | 1 | 0 | 0 | 0 | 0.98 | 1 | 2 | 42367252 | 1 | 0 | 35 | 0 | 0 | 0 | 0 | 0 | 0 | 0 | 0 | 0 | 0 | 0 | 0 | 0 | 0 | 0 | 0 | 0 | 0 | 0 | 0 | 0 | 0 | 0.09604 | 0 | 0 | 1 | 0 | 0
38 | 42278323 | 42367245 | 40679631 | 1 | 1 | 27 | 2 | 22.1-10-4 | СН-2012-2021.22. База. п.1-10-4 (101001) | Компрессоры с дизельным двигателем прицепные до 2,5 м3/мин | 1368 | 1011 | маш.-ч | маш.-ч | 1 | 0 | -1226344697 | 0.25 | 0 | 470.71 | 359.8 | 0 | 0 | 470.71 | 359.8 | 0 | 1 | 1 | 1 | 1 | 0 | 1 | 0 | 0 | 0 | 0.25 | 0 | 2 | 42367253 | 1 | 0 | 36 | 0 | 0 | 0 | 0 | 0 | 0 | 0 | 0 | 0 | 0 | 0 | 0 | 0 | 0 | 0 | 0 | 0 | 0 | 0 | 0 | 0 | 0 | 0.0245 | 470.71 | 470.71 | 1 | 117.68 | 89.95
38 | 42278323 | 42367245 | 40680099 | 1 | 1 | 27 | 2 | 22.1-30-1 | СН-2012-2021.22. База. п.1-30-1 (301201) | Трамбовки пневматические | 1368 | 1011 | маш.-ч | маш.-ч | 1 | 0 | -1383996176 | 0.5 | 0 | 3.75 | 2.56 | 0 | 0 | 3.75 | 2.56 | 0 | 1 | 1 | 1 | 1 | 0 | 1 | 0 | 0 | 0 | 0.5 | 0 | 2 | 42367254 | 1 | 0 | 37 | 0 | 0 | 0 | 0 | 0 | 0 | 0 | 0 | 0 | 0 | 0 | 0 | 0 | 0 | 0 | 0 | 0 | 0 | 0 | 0 | 0 | 0 | 0.049 | 3.75 | 3.75 | 1 | 1.88 | 1.28
38 | 42278323 | 42367245 | 40679388 | 1 | 1 | 27 | 2 | 22.1-4-3 | СН-2012-2021.22. База. п.1-4-3 (040103) | Погрузчики универсальные на пневмоколесном ходу, грузоподъемность до 3 т | 1368 | 1011 | маш.-ч | маш.-ч | 1 | 0 | -61066883 | 0.09 | 0 | 1171.51 | 487.24 | 0 | 0 | 1171.51 | 487.24 | 0 | 1 | 1 | 1 | 1 | 0 | 1 | 0 | 0 | 0 | 0.09 | 0 | 2 | 42367255 | 1 | 0 | 38 | 0 | 0 | 0 | 0 | 0 | 0 | 0 | 0 | 0 | 0 | 0 | 0 | 0 | 0 | 0 | 0 | 0 | 0 | 0 | 0 | 0 | 0 | 0.00882 | 1171.51 | 1171.51 | 1 | 105.44 | 43.85
38 | 42278323 | 42367245 | 40681466 | 1 | 1 | 27 | 3 | 21.1-12-45 | СН-2012-2021.21. База. Р.1, о.12, поз.45 | Щебень из естественного камня для строительных работ, рядовой, марка 300-200 | 1339 | 1007 | м3 | м3 | 1 | 0 | 353177933 | 1.15 | 1436.5 | 0 | 0 | 0 | 1436.5 | 0 | 0 | 0 | 1 | 1 | 1 | 1 | 0 | 1 | 0 | 0 | 0 | 1.15 | 0 | 2 | 42367256 | 1 | 0 | 39 | 0 | 0 | 0 | 0 | 0 | 0 | 0 | 0 | 0 | 0 | 0 | 0 | 0 | 0 | 0 | 0 | 0 | 0 | 0 | 0 | 0 | 0 | 0.1127 | 1436.5 | 1436.5 | 1 | 1651.98 | 0
38 | 42278323 | 42367245 | 40682177 | 1 | 1 | 27 | 3 | 21.1-25-13 | СН-2012-2021.21. База. Р.1, о.25, поз.13 | Вода | 1339 | 1007 | м3 | м3 | 1 | 0 | 2028445372 | 0.15 | 35.25 | 0 | 0 | 0 | 35.25 | 0 | 0 | 0 | 1 | 1 | 1 | 1 | 0 | 1 | 0 | 0 | 0 | 0.15 | 0 | 2 | 42367257 | 1 | 0 | 40 | 0 | 0 | 0 | 0 | 0 | 0 | 0 | 0 | 0 | 0 | 0 | 0 | 0 | 0 | 0 | 0 | 0 | 0 | 0 | 0 | 0 | 0 | 0.0147 | 35.25 | 35.25 | 1 | 5.29 | 0
45 | 42278323 | 42367260 | 40662784 | 27 | 1 | 27 | 1 | 9999990008 |  | Трудозатраты рабочих | 1191 | 1013 | чел.-ч. | чел.-ч. | 1 | 0 | 476480486 | 0.9 | 0 | 0 | 0 | 0 | 0 | 0 | 0 | 0 | 1 | 1 | 1 | 1 | 0 | 1 | 0 | 0 | 0 | 0.9 | 1 | 2 | 42367267 | 1 | 0 | 56 | 0 | 0 | 0 | 0 | 0 | 0 | 0 | 0 | 0 | 0 | 0 | 0 | 0 | 0 | 0 | 0 | 0 | 0 | 0 | 0 | 0 | 0 | 0.0441 | 0 | 0 | 1 | 0 | 0
45 | 42278323 | 42367260 | 40679631 | 1 | 1 | 27 | 2 | 22.1-10-4 | СН-2012-2021.22. База. п.1-10-4 (101001) | Компрессоры с дизельным двигателем прицепные до 2,5 м3/мин | 1368 | 1011 | маш.-ч | маш.-ч | 1 | 0 | -1226344697 | 0.22 | 0 | 470.71 | 359.8 | 0 | 0 | 470.71 | 359.8 | 0 | 1 | 1 | 1 | 1 | 0 | 1 | 0 | 0 | 0 | 0.22 | 0 | 2 | 42367268 | 1 | 0 | 57 | 0 | 0 | 0 | 0 | 0 | 0 | 0 | 0 | 0 | 0 | 0 | 0 | 0 | 0 | 0 | 0 | 0 | 0 | 0 | 0 | 0 | 0 | 0.01078 | 470.71 | 470.71 | 1 | 103.56 | 79.16
45 | 42278323 | 42367260 | 40680099 | 1 | 1 | 27 | 2 | 22.1-30-1 | СН-2012-2021.22. База. п.1-30-1 (301201) | Трамбовки пневматические | 1368 | 1011 | маш.-ч | маш.-ч | 1 | 0 | -1383996176 | 0.45 | 0 | 3.75 | 2.56 | 0 | 0 | 3.75 | 2.56 | 0 | 1 | 1 | 1 | 1 | 0 | 1 | 0 | 0 | 0 | 0.45 | 0 | 2 | 42367269 | 1 | 0 | 58 | 0 | 0 | 0 | 0 | 0 | 0 | 0 | 0 | 0 | 0 | 0 | 0 | 0 | 0 | 0 | 0 | 0 | 0 | 0 | 0 | 0 | 0 | 0.02205 | 3.75 | 3.75 | 1 | 1.69 | 1.15
45 | 42278323 | 42367260 | 40679388 | 1 | 1 | 27 | 2 | 22.1-4-3 | СН-2012-2021.22. База. п.1-4-3 (040103) | Погрузчики универсальные на пневмоколесном ходу, грузоподъемность до 3 т | 1368 | 1011 | маш.-ч | маш.-ч | 1 | 0 | -61066883 | 0.09 | 0 | 1171.51 | 487.24 | 0 | 0 | 1171.51 | 487.24 | 0 | 1 | 1 | 1 | 1 | 0 | 1 | 0 | 0 | 0 | 0.09 | 0 | 2 | 42367270 | 1 | 0 | 59 | 0 | 0 | 0 | 0 | 0 | 0 | 0 | 0 | 0 | 0 | 0 | 0 | 0 | 0 | 0 | 0 | 0 | 0 | 0 | 0 | 0 | 0 | 0.00441 | 1171.51 | 1171.51 | 1 | 105.44 | 43.85
45 | 42278323 | 42367260 | 40681432 | 1 | 1 | 27 | 3 | 21.1-12-11 | СН-2012-2021.21. База. Р.1, о.12, поз.11 | Песок для строительных работ, рядовой | 1339 | 1007 | м3 | м3 | 1 | 0 | -1662970571 | 1.1 | 590.78 | 0 | 0 | 0 | 590.78 | 0 | 0 | 0 | 1 | 1 | 1 | 1 | 0 | 1 | 0 | 0 | 0 | 1.1 | 0 | 2 | 42367271 | 1 | 0 | 60 | 0 | 0 | 0 | 0 | 0 | 0 | 0 | 0 | 0 | 0 | 0 | 0 | 0 | 0 | 0 | 0 | 0 | 0 | 0 | 0 | 0 | 0 | 0.0539 | 590.78 | 590.78 | 1 | 649.86 | 0
45 | 42278323 | 42367260 | 40682177 | 1 | 1 | 27 | 3 | 21.1-25-13 | СН-2012-2021.21. База. Р.1, о.25, поз.13 | Вода | 1339 | 1007 | м3 | м3 | 1 | 0 | 2028445372 | 0.15 | 35.25 | 0 | 0 | 0 | 35.25 | 0 | 0 | 0 | 1 | 1 | 1 | 1 | 0 | 1 | 0 | 0 | 0 | 0.15 | 0 | 2 | 42367272 | 1 | 0 | 61 | 0 | 0 | 0 | 0 | 0 | 0 | 0 | 0 | 0 | 0 | 0 | 0 | 0 | 0 | 0 | 0 | 0 | 0 | 0 | 0 | 0 | 0 | 0.00735 | 35.25 | 35.25 | 1 | 5.29 | 0
46 | 42278323 | 42367273 | 40662784 | 27 | 1 | 27 | 1 | 9999990008 |  | Трудозатраты рабочих | 1191 | 1013 | чел.-ч. | чел.-ч. | 1 | 0 | 476480486 | 0.98 | 0 | 0 | 0 | 0 | 0 | 0 | 0 | 0 | 1 | 1 | 1 | 1 | 0 | 1 | 0 | 0 | 0 | 0.98 | 1 | 2 | 42367280 | 1 | 0 | 62 | 0 | 0 | 0 | 0 | 0 | 0 | 0 | 0 | 0 | 0 | 0 | 0 | 0 | 0 | 0 | 0 | 0 | 0 | 0 | 0 | 0 | 0 | 0.09604 | 0 | 0 | 1 | 0 | 0
46 | 42278323 | 42367273 | 40679631 | 1 | 1 | 27 | 2 | 22.1-10-4 | СН-2012-2021.22. База. п.1-10-4 (101001) | Компрессоры с дизельным двигателем прицепные до 2,5 м3/мин | 1368 | 1011 | маш.-ч | маш.-ч | 1 | 0 | -1226344697 | 0.25 | 0 | 470.71 | 359.8 | 0 | 0 | 470.71 | 359.8 | 0 | 1 | 1 | 1 | 1 | 0 | 1 | 0 | 0 | 0 | 0.25 | 0 | 2 | 42367281 | 1 | 0 | 63 | 0 | 0 | 0 | 0 | 0 | 0 | 0 | 0 | 0 | 0 | 0 | 0 | 0 | 0 | 0 | 0 | 0 | 0 | 0 | 0 | 0 | 0 | 0.0245 | 470.71 | 470.71 | 1 | 117.68 | 89.95
46 | 42278323 | 42367273 | 40680099 | 1 | 1 | 27 | 2 | 22.1-30-1 | СН-2012-2021.22. База. п.1-30-1 (301201) | Трамбовки пневматические | 1368 | 1011 | маш.-ч | маш.-ч | 1 | 0 | -1383996176 | 0.5 | 0 | 3.75 | 2.56 | 0 | 0 | 3.75 | 2.56 | 0 | 1 | 1 | 1 | 1 | 0 | 1 | 0 | 0 | 0 | 0.5 | 0 | 2 | 42367282 | 1 | 0 | 64 | 0 | 0 | 0 | 0 | 0 | 0 | 0 | 0 | 0 | 0 | 0 | 0 | 0 | 0 | 0 | 0 | 0 | 0 | 0 | 0 | 0 | 0 | 0.049 | 3.75 | 3.75 | 1 | 1.88 | 1.28
46 | 42278323 | 42367273 | 40679388 | 1 | 1 | 27 | 2 | 22.1-4-3 | СН-2012-2021.22. База. п.1-4-3 (040103) | Погрузчики универсальные на пневмоколесном ходу, грузоподъемность до 3 т | 1368 | 1011 | маш.-ч | маш.-ч | 1 | 0 | -61066883 | 0.09 | 0 | 1171.51 | 487.24 | 0 | 0 | 1171.51 | 487.24 | 0 | 1 | 1 | 1 | 1 | 0 | 1 | 0 | 0 | 0 | 0.09 | 0 | 2 | 42367283 | 1 | 0 | 65 | 0 | 0 | 0 | 0 | 0 | 0 | 0 | 0 | 0 | 0 | 0 | 0 | 0 | 0 | 0 | 0 | 0 | 0 | 0 | 0 | 0 | 0 | 0.00882 | 1171.51 | 1171.51 | 1 | 105.44 | 43.85
46 | 42278323 | 42367273 | 40681466 | 1 | 1 | 27 | 3 | 21.1-12-45 | СН-2012-2021.21. База. Р.1, о.12, поз.45 | Щебень из естественного камня для строительных работ, рядовой, марка 300-200 | 1339 | 1007 | м3 | м3 | 1 | 0 | 353177933 | 1.15 | 1436.5 | 0 | 0 | 0 | 1436.5 | 0 | 0 | 0 | 1 | 1 | 1 | 1 | 0 | 1 | 0 | 0 | 0 | 1.15 | 0 | 2 | 42367284 | 1 | 0 | 66 | 0 | 0 | 0 | 0 | 0 | 0 | 0 | 0 | 0 | 0 | 0 | 0 | 0 | 0 | 0 | 0 | 0 | 0 | 0 | 0 | 0 | 0 | 0.1127 | 1436.5 | 1436.5 | 1 | 1651.98 | 0
46 | 42278323 | 42367273 | 40682177 | 1 | 1 | 27 | 3 | 21.1-25-13 | СН-2012-2021.21. База. Р.1, о.25, поз.13 | Вода | 1339 | 1007 | м3 | м3 | 1 | 0 | 2028445372 | 0.15 | 35.25 | 0 | 0 | 0 | 35.25 | 0 | 0 | 0 | 1 | 1 | 1 | 1 | 0 | 1 | 0 | 0 | 0 | 0.15 | 0 | 2 | 42367285 | 1 | 0 | 67 | 0 | 0 | 0 | 0 | 0 | 0 | 0 | 0 | 0 | 0 | 0 | 0 | 0 | 0 | 0 | 0 | 0 | 0 | 0 | 0 | 0 | 0 | 0.0147 | 35.25 | 35.25 | 1 | 5.29 | 0
48 | 42278323 | 42279655 | 40683405 | 1 | 1 | 27 | 3 | 21.3-4-24 | СН-2012-2021.21. База. Р.3, о.4, поз.24 | Арматурные заготовки (стержни, хомуты и т.п.), не собранные в каркасы или сетки, закладные и накладные детали, со сваркой | 1348 | 1009 | т | т | 1000 | 1 | 588667335 | -1 | 53233.52 | 0 | 0 | 0 | 53233.52 | 0 | 0 | 0 | 1 | 1 | 1 | 1 | 0 | 0 | 0 | 0 | 0 | -1 | 0 | 2 | 42279657 | 1 | 6144 | 81 | 0 | 0 | 0 | 0 | 0 | 0 | 0 | 0 | 0 | 0 | 0 | 0 | 0 | 0 | 0 | 0 | 0 | 0 | 0 | 0 | 0 | 0 | -0.085 | 53233.52 | 53233.52 | 1 | -53233.52 | 0
48 | 42278323 | 42279655 | 40684692 | 1 | 1 | 27 | 3 | 21.7-7-41 | СН-2012-2021.21. База. Р.7, о.7, поз.41 | Деталь закладная дополнительная для монтажа малых форм | 1354 | 1010 | шт. | шт. | 1 | 0 | 462942439 | 11.7647 | 210 | 0 | 0 | 0 | 210 | 0 | 0 | 0 | 1 | 1 | 1 | 1 | 0 | 0 | 0 | 0 | 0 | 11.7647 | 0 | 1 | -1 | 0 | 0 |  | 0 | 0 | 0 | 0 | 0 | 0 | 0 | 0 | 0 | 0 | 0 | 0 | 0 | 0 | 0 | 0 | 0 | 0 | 0 | 0 | 0 | 0 | 1 | 210 | 210 | 1 | 2470.59 | 0
53 | 42278323 | 42367288 | 40662784 | 27 | 1 | 27 | 1 | 9999990008 |  | Трудозатраты рабочих | 1191 | 1013 | чел.-ч. | чел.-ч. | 1 | 0 | 476480486 | 0.9 | 0 | 0 | 0 | 0 | 0 | 0 | 0 | 0 | 1 | 1 | 1 | 1 | 0 | 1 | 0 | 0 | 0 | 0.9 | 1 | 2 | 42367295 | 1 | 0 | 83 | 0 | 0 | 0 | 0 | 0 | 0 | 0 | 0 | 0 | 0 | 0 | 0 | 0 | 0 | 0 | 0 | 0 | 0 | 0 | 0 | 0 | 0 | 0.0441 | 0 | 0 | 1 | 0 | 0
53 | 42278323 | 42367288 | 40679631 | 1 | 1 | 27 | 2 | 22.1-10-4 | СН-2012-2021.22. База. п.1-10-4 (101001) | Компрессоры с дизельным двигателем прицепные до 2,5 м3/мин | 1368 | 1011 | маш.-ч | маш.-ч | 1 | 0 | -1226344697 | 0.22 | 0 | 470.71 | 359.8 | 0 | 0 | 470.71 | 359.8 | 0 | 1 | 1 | 1 | 1 | 0 | 1 | 0 | 0 | 0 | 0.22 | 0 | 2 | 42367296 | 1 | 0 | 84 | 0 | 0 | 0 | 0 | 0 | 0 | 0 | 0 | 0 | 0 | 0 | 0 | 0 | 0 | 0 | 0 | 0 | 0 | 0 | 0 | 0 | 0 | 0.01078 | 470.71 | 470.71 | 1 | 103.56 | 79.16
53 | 42278323 | 42367288 | 40680099 | 1 | 1 | 27 | 2 | 22.1-30-1 | СН-2012-2021.22. База. п.1-30-1 (301201) | Трамбовки пневматические | 1368 | 1011 | маш.-ч | маш.-ч | 1 | 0 | -1383996176 | 0.45 | 0 | 3.75 | 2.56 | 0 | 0 | 3.75 | 2.56 | 0 | 1 | 1 | 1 | 1 | 0 | 1 | 0 | 0 | 0 | 0.45 | 0 | 2 | 42367297 | 1 | 0 | 85 | 0 | 0 | 0 | 0 | 0 | 0 | 0 | 0 | 0 | 0 | 0 | 0 | 0 | 0 | 0 | 0 | 0 | 0 | 0 | 0 | 0 | 0 | 0.02205 | 3.75 | 3.75 | 1 | 1.69 | 1.15
53 | 42278323 | 42367288 | 40679388 | 1 | 1 | 27 | 2 | 22.1-4-3 | СН-2012-2021.22. База. п.1-4-3 (040103) | Погрузчики универсальные на пневмоколесном ходу, грузоподъемность до 3 т | 1368 | 1011 | маш.-ч | маш.-ч | 1 | 0 | -61066883 | 0.09 | 0 | 1171.51 | 487.24 | 0 | 0 | 1171.51 | 487.24 | 0 | 1 | 1 | 1 | 1 | 0 | 1 | 0 | 0 | 0 | 0.09 | 0 | 2 | 42367298 | 1 | 0 | 86 | 0 | 0 | 0 | 0 | 0 | 0 | 0 | 0 | 0 | 0 | 0 | 0 | 0 | 0 | 0 | 0 | 0 | 0 | 0 | 0 | 0 | 0 | 0.00441 | 1171.51 | 1171.51 | 1 | 105.44 | 43.85
53 | 42278323 | 42367288 | 40681432 | 1 | 1 | 27 | 3 | 21.1-12-11 | СН-2012-2021.21. База. Р.1, о.12, поз.11 | Песок для строительных работ, рядовой | 1339 | 1007 | м3 | м3 | 1 | 0 | -1662970571 | 1.1 | 590.78 | 0 | 0 | 0 | 590.78 | 0 | 0 | 0 | 1 | 1 | 1 | 1 | 0 | 1 | 0 | 0 | 0 | 1.1 | 0 | 2 | 42367299 | 1 | 0 | 87 | 0 | 0 | 0 | 0 | 0 | 0 | 0 | 0 | 0 | 0 | 0 | 0 | 0 | 0 | 0 | 0 | 0 | 0 | 0 | 0 | 0 | 0 | 0.0539 | 590.78 | 590.78 | 1 | 649.86 | 0
53 | 42278323 | 42367288 | 40682177 | 1 | 1 | 27 | 3 | 21.1-25-13 | СН-2012-2021.21. База. Р.1, о.25, поз.13 | Вода | 1339 | 1007 | м3 | м3 | 1 | 0 | 2028445372 | 0.15 | 35.25 | 0 | 0 | 0 | 35.25 | 0 | 0 | 0 | 1 | 1 | 1 | 1 | 0 | 1 | 0 | 0 | 0 | 0.15 | 0 | 2 | 42367300 | 1 | 0 | 88 | 0 | 0 | 0 | 0 | 0 | 0 | 0 | 0 | 0 | 0 | 0 | 0 | 0 | 0 | 0 | 0 | 0 | 0 | 0 | 0 | 0 | 0 | 0.00735 | 35.25 | 35.25 | 1 | 5.29 | 0
54 | 42278323 | 42367301 | 40662784 | 27 | 1 | 27 | 1 | 9999990008 |  | Трудозатраты рабочих | 1191 | 1013 | чел.-ч. | чел.-ч. | 1 | 0 | 476480486 | 0.98 | 0 | 0 | 0 | 0 | 0 | 0 | 0 | 0 | 1 | 1 | 1 | 1 | 0 | 1 | 0 | 0 | 0 | 0.98 | 1 | 2 | 42367308 | 1 | 0 | 89 | 0 | 0 | 0 | 0 | 0 | 0 | 0 | 0 | 0 | 0 | 0 | 0 | 0 | 0 | 0 | 0 | 0 | 0 | 0 | 0 | 0 | 0 | 0.09604 | 0 | 0 | 1 | 0 | 0
54 | 42278323 | 42367301 | 40679631 | 1 | 1 | 27 | 2 | 22.1-10-4 | СН-2012-2021.22. База. п.1-10-4 (101001) | Компрессоры с дизельным двигателем прицепные до 2,5 м3/мин | 1368 | 1011 | маш.-ч | маш.-ч | 1 | 0 | -1226344697 | 0.25 | 0 | 470.71 | 359.8 | 0 | 0 | 470.71 | 359.8 | 0 | 1 | 1 | 1 | 1 | 0 | 1 | 0 | 0 | 0 | 0.25 | 0 | 2 | 42367309 | 1 | 0 | 90 | 0 | 0 | 0 | 0 | 0 | 0 | 0 | 0 | 0 | 0 | 0 | 0 | 0 | 0 | 0 | 0 | 0 | 0 | 0 | 0 | 0 | 0 | 0.0245 | 470.71 | 470.71 | 1 | 117.68 | 89.95
54 | 42278323 | 42367301 | 40680099 | 1 | 1 | 27 | 2 | 22.1-30-1 | СН-2012-2021.22. База. п.1-30-1 (301201) | Трамбовки пневматические | 1368 | 1011 | маш.-ч | маш.-ч | 1 | 0 | -1383996176 | 0.5 | 0 | 3.75 | 2.56 | 0 | 0 | 3.75 | 2.56 | 0 | 1 | 1 | 1 | 1 | 0 | 1 | 0 | 0 | 0 | 0.5 | 0 | 2 | 42367310 | 1 | 0 | 91 | 0 | 0 | 0 | 0 | 0 | 0 | 0 | 0 | 0 | 0 | 0 | 0 | 0 | 0 | 0 | 0 | 0 | 0 | 0 | 0 | 0 | 0 | 0.049 | 3.75 | 3.75 | 1 | 1.88 | 1.28
54 | 42278323 | 42367301 | 40679388 | 1 | 1 | 27 | 2 | 22.1-4-3 | СН-2012-2021.22. База. п.1-4-3 (040103) | Погрузчики универсальные на пневмоколесном ходу, грузоподъемность до 3 т | 1368 | 1011 | маш.-ч | маш.-ч | 1 | 0 | -61066883 | 0.09 | 0 | 1171.51 | 487.24 | 0 | 0 | 1171.51 | 487.24 | 0 | 1 | 1 | 1 | 1 | 0 | 1 | 0 | 0 | 0 | 0.09 | 0 | 2 | 42367311 | 1 | 0 | 92 | 0 | 0 | 0 | 0 | 0 | 0 | 0 | 0 | 0 | 0 | 0 | 0 | 0 | 0 | 0 | 0 | 0 | 0 | 0 | 0 | 0 | 0 | 0.00882 | 1171.51 | 1171.51 | 1 | 105.44 | 43.85
54 | 42278323 | 42367301 | 40681466 | 1 | 1 | 27 | 3 | 21.1-12-45 | СН-2012-2021.21. База. Р.1, о.12, поз.45 | Щебень из естественного камня для строительных работ, рядовой, марка 300-200 | 1339 | 1007 | м3 | м3 | 1 | 0 | 353177933 | 1.15 | 1436.5 | 0 | 0 | 0 | 1436.5 | 0 | 0 | 0 | 1 | 1 | 1 | 1 | 0 | 1 | 0 | 0 | 0 | 1.15 | 0 | 2 | 42367312 | 1 | 0 | 93 | 0 | 0 | 0 | 0 | 0 | 0 | 0 | 0 | 0 | 0 | 0 | 0 | 0 | 0 | 0 | 0 | 0 | 0 | 0 | 0 | 0 | 0 | 0.1127 | 1436.5 | 1436.5 | 1 | 1651.98 | 0
54 | 42278323 | 42367301 | 40682177 | 1 | 1 | 27 | 3 | 21.1-25-13 | СН-2012-2021.21. База. Р.1, о.25, поз.13 | Вода | 1339 | 1007 | м3 | м3 | 1 | 0 | 2028445372 | 0.15 | 35.25 | 0 | 0 | 0 | 35.25 | 0 | 0 | 0 | 1 | 1 | 1 | 1 | 0 | 1 | 0 | 0 | 0 | 0.15 | 0 | 2 | 42367313 | 1 | 0 | 94 | 0 | 0 | 0 | 0 | 0 | 0 | 0 | 0 | 0 | 0 | 0 | 0 | 0 | 0 | 0 | 0 | 0 | 0 | 0 | 0 | 0 | 0 | 0.0147 | 35.25 | 35.25 | 1 | 5.29 | 0
56 | 42278323 | 42279680 | 40683405 | 1 | 1 | 27 | 3 | 21.3-4-24 | СН-2012-2021.21. База. Р.3, о.4, поз.24 | Арматурные заготовки (стержни, хомуты и т.п.), не собранные в каркасы или сетки, закладные и накладные детали, со сваркой | 1348 | 1009 | т | т | 1000 | 1 | 588667335 | -1 | 53233.52 | 0 | 0 | 0 | 53233.52 | 0 | 0 | 0 | 1 | 1 | 1 | 1 | 0 | 0 | 0 | 0 | 0 | -1 | 0 | 2 | 42279684 | 1 | 6144 | 108 | 0 | 0 | 0 | 0 | 0 | 0 | 0 | 0 | 0 | 0 | 0 | 0 | 0 | 0 | 0 | 0 | 0 | 0 | 0 | 0 | 0 | 0 | -0.09 | 53233.52 | 53233.52 | 1 | -53233.52 | 0
56 | 42278323 | 42279680 | 40684692 | 1 | 1 | 27 | 3 | 21.7-7-41 | СН-2012-2021.21. База. Р.7, о.7, поз.41 | Деталь закладная дополнительная для монтажа малых форм | 1354 | 1010 | шт. | шт. | 1 | 0 | 462942439 | 11.1111 | 210 | 0 | 0 | 0 | 210 | 0 | 0 | 0 | 1 | 1 | 1 | 1 | 0 | 0 | 0 | 0 | 0 | 11.1111 | 0 | 1 | -1 | 0 | 0 |  | 0 | 0 | 0 | 0 | 0 | 0 | 0 | 0 | 0 | 0 | 0 | 0 | 0 | 0 | 0 | 0 | 0 | 0 | 0 | 0 | 0 | 0 | 1 | 210 | 210 | 1 | 2333.33 | 0
61 | 42278323 | 42367316 | 40662784 | 27 | 1 | 27 | 1 | 9999990008 |  | Трудозатраты рабочих | 1191 | 1013 | чел.-ч. | чел.-ч. | 1 | 0 | 476480486 | 0.9 | 0 | 0 | 0 | 0 | 0 | 0 | 0 | 0 | 1 | 1 | 1 | 1 | 0 | 1 | 0 | 0 | 0 | 0.9 | 1 | 2 | 42367323 | 1 | 0 | 110 | 0 | 0 | 0 | 0 | 0 | 0 | 0 | 0 | 0 | 0 | 0 | 0 | 0 | 0 | 0 | 0 | 0 | 0 | 0 | 0 | 0 | 0 | 0.0441 | 0 | 0 | 1 | 0 | 0
61 | 42278323 | 42367316 | 40679631 | 1 | 1 | 27 | 2 | 22.1-10-4 | СН-2012-2021.22. База. п.1-10-4 (101001) | Компрессоры с дизельным двигателем прицепные до 2,5 м3/мин | 1368 | 1011 | маш.-ч | маш.-ч | 1 | 0 | -1226344697 | 0.22 | 0 | 470.71 | 359.8 | 0 | 0 | 470.71 | 359.8 | 0 | 1 | 1 | 1 | 1 | 0 | 1 | 0 | 0 | 0 | 0.22 | 0 | 2 | 42367324 | 1 | 0 | 111 | 0 | 0 | 0 | 0 | 0 | 0 | 0 | 0 | 0 | 0 | 0 | 0 | 0 | 0 | 0 | 0 | 0 | 0 | 0 | 0 | 0 | 0 | 0.01078 | 470.71 | 470.71 | 1 | 103.56 | 79.16
61 | 42278323 | 42367316 | 40680099 | 1 | 1 | 27 | 2 | 22.1-30-1 | СН-2012-2021.22. База. п.1-30-1 (301201) | Трамбовки пневматические | 1368 | 1011 | маш.-ч | маш.-ч | 1 | 0 | -1383996176 | 0.45 | 0 | 3.75 | 2.56 | 0 | 0 | 3.75 | 2.56 | 0 | 1 | 1 | 1 | 1 | 0 | 1 | 0 | 0 | 0 | 0.45 | 0 | 2 | 42367325 | 1 | 0 | 112 | 0 | 0 | 0 | 0 | 0 | 0 | 0 | 0 | 0 | 0 | 0 | 0 | 0 | 0 | 0 | 0 | 0 | 0 | 0 | 0 | 0 | 0 | 0.02205 | 3.75 | 3.75 | 1 | 1.69 | 1.15
61 | 42278323 | 42367316 | 40679388 | 1 | 1 | 27 | 2 | 22.1-4-3 | СН-2012-2021.22. База. п.1-4-3 (040103) | Погрузчики универсальные на пневмоколесном ходу, грузоподъемность до 3 т | 1368 | 1011 | маш.-ч | маш.-ч | 1 | 0 | -61066883 | 0.09 | 0 | 1171.51 | 487.24 | 0 | 0 | 1171.51 | 487.24 | 0 | 1 | 1 | 1 | 1 | 0 | 1 | 0 | 0 | 0 | 0.09 | 0 | 2 | 42367326 | 1 | 0 | 113 | 0 | 0 | 0 | 0 | 0 | 0 | 0 | 0 | 0 | 0 | 0 | 0 | 0 | 0 | 0 | 0 | 0 | 0 | 0 | 0 | 0 | 0 | 0.00441 | 1171.51 | 1171.51 | 1 | 105.44 | 43.85
61 | 42278323 | 42367316 | 40681432 | 1 | 1 | 27 | 3 | 21.1-12-11 | СН-2012-2021.21. База. Р.1, о.12, поз.11 | Песок для строительных работ, рядовой | 1339 | 1007 | м3 | м3 | 1 | 0 | -1662970571 | 1.1 | 590.78 | 0 | 0 | 0 | 590.78 | 0 | 0 | 0 | 1 | 1 | 1 | 1 | 0 | 1 | 0 | 0 | 0 | 1.1 | 0 | 2 | 42367327 | 1 | 0 | 114 | 0 | 0 | 0 | 0 | 0 | 0 | 0 | 0 | 0 | 0 | 0 | 0 | 0 | 0 | 0 | 0 | 0 | 0 | 0 | 0 | 0 | 0 | 0.0539 | 590.78 | 590.78 | 1 | 649.86 | 0
61 | 42278323 | 42367316 | 40682177 | 1 | 1 | 27 | 3 | 21.1-25-13 | СН-2012-2021.21. База. Р.1, о.25, поз.13 | Вода | 1339 | 1007 | м3 | м3 | 1 | 0 | 2028445372 | 0.15 | 35.25 | 0 | 0 | 0 | 35.25 | 0 | 0 | 0 | 1 | 1 | 1 | 1 | 0 | 1 | 0 | 0 | 0 | 0.15 | 0 | 2 | 42367328 | 1 | 0 | 115 | 0 | 0 | 0 | 0 | 0 | 0 | 0 | 0 | 0 | 0 | 0 | 0 | 0 | 0 | 0 | 0 | 0 | 0 | 0 | 0 | 0 | 0 | 0.00735 | 35.25 | 35.25 | 1 | 5.29 | 0
62 | 42278323 | 42367329 | 40662784 | 27 | 1 | 27 | 1 | 9999990008 |  | Трудозатраты рабочих | 1191 | 1013 | чел.-ч. | чел.-ч. | 1 | 0 | 476480486 | 0.98 | 0 | 0 | 0 | 0 | 0 | 0 | 0 | 0 | 1 | 1 | 1 | 1 | 0 | 1 | 0 | 0 | 0 | 0.98 | 1 | 2 | 42367336 | 1 | 0 | 116 | 0 | 0 | 0 | 0 | 0 | 0 | 0 | 0 | 0 | 0 | 0 | 0 | 0 | 0 | 0 | 0 | 0 | 0 | 0 | 0 | 0 | 0 | 0.09604 | 0 | 0 | 1 | 0 | 0
62 | 42278323 | 42367329 | 40679631 | 1 | 1 | 27 | 2 | 22.1-10-4 | СН-2012-2021.22. База. п.1-10-4 (101001) | Компрессоры с дизельным двигателем прицепные до 2,5 м3/мин | 1368 | 1011 | маш.-ч | маш.-ч | 1 | 0 | -1226344697 | 0.25 | 0 | 470.71 | 359.8 | 0 | 0 | 470.71 | 359.8 | 0 | 1 | 1 | 1 | 1 | 0 | 1 | 0 | 0 | 0 | 0.25 | 0 | 2 | 42367337 | 1 | 0 | 117 | 0 | 0 | 0 | 0 | 0 | 0 | 0 | 0 | 0 | 0 | 0 | 0 | 0 | 0 | 0 | 0 | 0 | 0 | 0 | 0 | 0 | 0 | 0.0245 | 470.71 | 470.71 | 1 | 117.68 | 89.95
62 | 42278323 | 42367329 | 40680099 | 1 | 1 | 27 | 2 | 22.1-30-1 | СН-2012-2021.22. База. п.1-30-1 (301201) | Трамбовки пневматические | 1368 | 1011 | маш.-ч | маш.-ч | 1 | 0 | -1383996176 | 0.5 | 0 | 3.75 | 2.56 | 0 | 0 | 3.75 | 2.56 | 0 | 1 | 1 | 1 | 1 | 0 | 1 | 0 | 0 | 0 | 0.5 | 0 | 2 | 42367338 | 1 | 0 | 118 | 0 | 0 | 0 | 0 | 0 | 0 | 0 | 0 | 0 | 0 | 0 | 0 | 0 | 0 | 0 | 0 | 0 | 0 | 0 | 0 | 0 | 0 | 0.049 | 3.75 | 3.75 | 1 | 1.88 | 1.28
62 | 42278323 | 42367329 | 40679388 | 1 | 1 | 27 | 2 | 22.1-4-3 | СН-2012-2021.22. База. п.1-4-3 (040103) | Погрузчики универсальные на пневмоколесном ходу, грузоподъемность до 3 т | 1368 | 1011 | маш.-ч | маш.-ч | 1 | 0 | -61066883 | 0.09 | 0 | 1171.51 | 487.24 | 0 | 0 | 1171.51 | 487.24 | 0 | 1 | 1 | 1 | 1 | 0 | 1 | 0 | 0 | 0 | 0.09 | 0 | 2 | 42367339 | 1 | 0 | 119 | 0 | 0 | 0 | 0 | 0 | 0 | 0 | 0 | 0 | 0 | 0 | 0 | 0 | 0 | 0 | 0 | 0 | 0 | 0 | 0 | 0 | 0 | 0.00882 | 1171.51 | 1171.51 | 1 | 105.44 | 43.85
62 | 42278323 | 42367329 | 40681466 | 1 | 1 | 27 | 3 | 21.1-12-45 | СН-2012-2021.21. База. Р.1, о.12, поз.45 | Щебень из естественного камня для строительных работ, рядовой, марка 300-200 | 1339 | 1007 | м3 | м3 | 1 | 0 | 353177933 | 1.15 | 1436.5 | 0 | 0 | 0 | 1436.5 | 0 | 0 | 0 | 1 | 1 | 1 | 1 | 0 | 1 | 0 | 0 | 0 | 1.15 | 0 | 2 | 42367340 | 1 | 0 | 120 | 0 | 0 | 0 | 0 | 0 | 0 | 0 | 0 | 0 | 0 | 0 | 0 | 0 | 0 | 0 | 0 | 0 | 0 | 0 | 0 | 0 | 0 | 0.1127 | 1436.5 | 1436.5 | 1 | 1651.98 | 0
62 | 42278323 | 42367329 | 40682177 | 1 | 1 | 27 | 3 | 21.1-25-13 | СН-2012-2021.21. База. Р.1, о.25, поз.13 | Вода | 1339 | 1007 | м3 | м3 | 1 | 0 | 2028445372 | 0.15 | 35.25 | 0 | 0 | 0 | 35.25 | 0 | 0 | 0 | 1 | 1 | 1 | 1 | 0 | 1 | 0 | 0 | 0 | 0.15 | 0 | 2 | 42367341 | 1 | 0 | 121 | 0 | 0 | 0 | 0 | 0 | 0 | 0 | 0 | 0 | 0 | 0 | 0 | 0 | 0 | 0 | 0 | 0 | 0 | 0 | 0 | 0 | 0 | 0.0147 | 35.25 | 35.25 | 1 | 5.29 | 0
64 | 42278323 | 42279705 | 40683405 | 1 | 1 | 27 | 3 | 21.3-4-24 | СН-2012-2021.21. База. Р.3, о.4, поз.24 | Арматурные заготовки (стержни, хомуты и т.п.), не собранные в каркасы или сетки, закладные и накладные детали, со сваркой | 1348 | 1009 | т | т | 1000 | 1 | 588667335 | -1 | 53233.52 | 0 | 0 | 0 | 53233.52 | 0 | 0 | 0 | 1 | 1 | 1 | 1 | 0 | 0 | 0 | 0 | 0 | -1 | 0 | 2 | 42279709 | 1 | 6144 | 135 | 0 | 0 | 0 | 0 | 0 | 0 | 0 | 0 | 0 | 0 | 0 | 0 | 0 | 0 | 0 | 0 | 0 | 0 | 0 | 0 | 0 | 0 | -0.105 | 53233.52 | 53233.52 | 1 | -53233.52 | 0
64 | 42278323 | 42279705 | 40684692 | 1 | 1 | 27 | 3 | 21.7-7-41 | СН-2012-2021.21. База. Р.7, о.7, поз.41 | Деталь закладная дополнительная для монтажа малых форм | 1354 | 1010 | шт. | шт. | 1 | 0 | 462942439 | 9.5238 | 210 | 0 | 0 | 0 | 210 | 0 | 0 | 0 | 1 | 1 | 1 | 1 | 0 | 0 | 0 | 0 | 0 | 9.5238 | 0 | 1 | -1 | 0 | 0 |  | 0 | 0 | 0 | 0 | 0 | 0 | 0 | 0 | 0 | 0 | 0 | 0 | 0 | 0 | 0 | 0 | 0 | 0 | 0 | 0 | 0 | 0 | 1 | 210 | 210 | 1 | 2000 | 0
69 | 42278323 | 42367344 | 40662784 | 27 | 1 | 27 | 1 | 9999990008 |  | Трудозатраты рабочих | 1191 | 1013 | чел.-ч. | чел.-ч. | 1 | 0 | 476480486 | 0.9 | 0 | 0 | 0 | 0 | 0 | 0 | 0 | 0 | 1 | 1 | 1 | 1 | 0 | 1 | 0 | 0 | 0 | 0.9 | 1 | 2 | 42367351 | 1 | 0 | 137 | 0 | 0 | 0 | 0 | 0 | 0 | 0 | 0 | 0 | 0 | 0 | 0 | 0 | 0 | 0 | 0 | 0 | 0 | 0 | 0 | 0 | 0 | 0.0441 | 0 | 0 | 1 | 0 | 0
69 | 42278323 | 42367344 | 40679631 | 1 | 1 | 27 | 2 | 22.1-10-4 | СН-2012-2021.22. База. п.1-10-4 (101001) | Компрессоры с дизельным двигателем прицепные до 2,5 м3/мин | 1368 | 1011 | маш.-ч | маш.-ч | 1 | 0 | -1226344697 | 0.22 | 0 | 470.71 | 359.8 | 0 | 0 | 470.71 | 359.8 | 0 | 1 | 1 | 1 | 1 | 0 | 1 | 0 | 0 | 0 | 0.22 | 0 | 2 | 42367352 | 1 | 0 | 138 | 0 | 0 | 0 | 0 | 0 | 0 | 0 | 0 | 0 | 0 | 0 | 0 | 0 | 0 | 0 | 0 | 0 | 0 | 0 | 0 | 0 | 0 | 0.01078 | 470.71 | 470.71 | 1 | 103.56 | 79.16
69 | 42278323 | 42367344 | 40680099 | 1 | 1 | 27 | 2 | 22.1-30-1 | СН-2012-2021.22. База. п.1-30-1 (301201) | Трамбовки пневматические | 1368 | 1011 | маш.-ч | маш.-ч | 1 | 0 | -1383996176 | 0.45 | 0 | 3.75 | 2.56 | 0 | 0 | 3.75 | 2.56 | 0 | 1 | 1 | 1 | 1 | 0 | 1 | 0 | 0 | 0 | 0.45 | 0 | 2 | 42367353 | 1 | 0 | 139 | 0 | 0 | 0 | 0 | 0 | 0 | 0 | 0 | 0 | 0 | 0 | 0 | 0 | 0 | 0 | 0 | 0 | 0 | 0 | 0 | 0 | 0 | 0.02205 | 3.75 | 3.75 | 1 | 1.69 | 1.15
69 | 42278323 | 42367344 | 40679388 | 1 | 1 | 27 | 2 | 22.1-4-3 | СН-2012-2021.22. База. п.1-4-3 (040103) | Погрузчики универсальные на пневмоколесном ходу, грузоподъемность до 3 т | 1368 | 1011 | маш.-ч | маш.-ч | 1 | 0 | -61066883 | 0.09 | 0 | 1171.51 | 487.24 | 0 | 0 | 1171.51 | 487.24 | 0 | 1 | 1 | 1 | 1 | 0 | 1 | 0 | 0 | 0 | 0.09 | 0 | 2 | 42367354 | 1 | 0 | 140 | 0 | 0 | 0 | 0 | 0 | 0 | 0 | 0 | 0 | 0 | 0 | 0 | 0 | 0 | 0 | 0 | 0 | 0 | 0 | 0 | 0 | 0 | 0.00441 | 1171.51 | 1171.51 | 1 | 105.44 | 43.85
69 | 42278323 | 42367344 | 40681432 | 1 | 1 | 27 | 3 | 21.1-12-11 | СН-2012-2021.21. База. Р.1, о.12, поз.11 | Песок для строительных работ, рядовой | 1339 | 1007 | м3 | м3 | 1 | 0 | -1662970571 | 1.1 | 590.78 | 0 | 0 | 0 | 590.78 | 0 | 0 | 0 | 1 | 1 | 1 | 1 | 0 | 1 | 0 | 0 | 0 | 1.1 | 0 | 2 | 42367355 | 1 | 0 | 141 | 0 | 0 | 0 | 0 | 0 | 0 | 0 | 0 | 0 | 0 | 0 | 0 | 0 | 0 | 0 | 0 | 0 | 0 | 0 | 0 | 0 | 0 | 0.0539 | 590.78 | 590.78 | 1 | 649.86 | 0
69 | 42278323 | 42367344 | 40682177 | 1 | 1 | 27 | 3 | 21.1-25-13 | СН-2012-2021.21. База. Р.1, о.25, поз.13 | Вода | 1339 | 1007 | м3 | м3 | 1 | 0 | 2028445372 | 0.15 | 35.25 | 0 | 0 | 0 | 35.25 | 0 | 0 | 0 | 1 | 1 | 1 | 1 | 0 | 1 | 0 | 0 | 0 | 0.15 | 0 | 2 | 42367356 | 1 | 0 | 142 | 0 | 0 | 0 | 0 | 0 | 0 | 0 | 0 | 0 | 0 | 0 | 0 | 0 | 0 | 0 | 0 | 0 | 0 | 0 | 0 | 0 | 0 | 0.00735 | 35.25 | 35.25 | 1 | 5.29 | 0
70 | 42278323 | 42367357 | 40662784 | 27 | 1 | 27 | 1 | 9999990008 |  | Трудозатраты рабочих | 1191 | 1013 | чел.-ч. | чел.-ч. | 1 | 0 | 476480486 | 0.98 | 0 | 0 | 0 | 0 | 0 | 0 | 0 | 0 | 1 | 1 | 1 | 1 | 0 | 1 | 0 | 0 | 0 | 0.98 | 1 | 2 | 42367364 | 1 | 0 | 143 | 0 | 0 | 0 | 0 | 0 | 0 | 0 | 0 | 0 | 0 | 0 | 0 | 0 | 0 | 0 | 0 | 0 | 0 | 0 | 0 | 0 | 0 | 0.09604 | 0 | 0 | 1 | 0 | 0
70 | 42278323 | 42367357 | 40679631 | 1 | 1 | 27 | 2 | 22.1-10-4 | СН-2012-2021.22. База. п.1-10-4 (101001) | Компрессоры с дизельным двигателем прицепные до 2,5 м3/мин | 1368 | 1011 | маш.-ч | маш.-ч | 1 | 0 | -1226344697 | 0.25 | 0 | 470.71 | 359.8 | 0 | 0 | 470.71 | 359.8 | 0 | 1 | 1 | 1 | 1 | 0 | 1 | 0 | 0 | 0 | 0.25 | 0 | 2 | 42367365 | 1 | 0 | 144 | 0 | 0 | 0 | 0 | 0 | 0 | 0 | 0 | 0 | 0 | 0 | 0 | 0 | 0 | 0 | 0 | 0 | 0 | 0 | 0 | 0 | 0 | 0.0245 | 470.71 | 470.71 | 1 | 117.68 | 89.95
70 | 42278323 | 42367357 | 40680099 | 1 | 1 | 27 | 2 | 22.1-30-1 | СН-2012-2021.22. База. п.1-30-1 (301201) | Трамбовки пневматические | 1368 | 1011 | маш.-ч | маш.-ч | 1 | 0 | -1383996176 | 0.5 | 0 | 3.75 | 2.56 | 0 | 0 | 3.75 | 2.56 | 0 | 1 | 1 | 1 | 1 | 0 | 1 | 0 | 0 | 0 | 0.5 | 0 | 2 | 42367366 | 1 | 0 | 145 | 0 | 0 | 0 | 0 | 0 | 0 | 0 | 0 | 0 | 0 | 0 | 0 | 0 | 0 | 0 | 0 | 0 | 0 | 0 | 0 | 0 | 0 | 0.049 | 3.75 | 3.75 | 1 | 1.88 | 1.28
70 | 42278323 | 42367357 | 40679388 | 1 | 1 | 27 | 2 | 22.1-4-3 | СН-2012-2021.22. База. п.1-4-3 (040103) | Погрузчики универсальные на пневмоколесном ходу, грузоподъемность до 3 т | 1368 | 1011 | маш.-ч | маш.-ч | 1 | 0 | -61066883 | 0.09 | 0 | 1171.51 | 487.24 | 0 | 0 | 1171.51 | 487.24 | 0 | 1 | 1 | 1 | 1 | 0 | 1 | 0 | 0 | 0 | 0.09 | 0 | 2 | 42367367 | 1 | 0 | 146 | 0 | 0 | 0 | 0 | 0 | 0 | 0 | 0 | 0 | 0 | 0 | 0 | 0 | 0 | 0 | 0 | 0 | 0 | 0 | 0 | 0 | 0 | 0.00882 | 1171.51 | 1171.51 | 1 | 105.44 | 43.85
70 | 42278323 | 42367357 | 40681466 | 1 | 1 | 27 | 3 | 21.1-12-45 | СН-2012-2021.21. База. Р.1, о.12, поз.45 | Щебень из естественного камня для строительных работ, рядовой, марка 300-200 | 1339 | 1007 | м3 | м3 | 1 | 0 | 353177933 | 1.15 | 1436.5 | 0 | 0 | 0 | 1436.5 | 0 | 0 | 0 | 1 | 1 | 1 | 1 | 0 | 1 | 0 | 0 | 0 | 1.15 | 0 | 2 | 42367368 | 1 | 0 | 147 | 0 | 0 | 0 | 0 | 0 | 0 | 0 | 0 | 0 | 0 | 0 | 0 | 0 | 0 | 0 | 0 | 0 | 0 | 0 | 0 | 0 | 0 | 0.1127 | 1436.5 | 1436.5 | 1 | 1651.98 | 0
70 | 42278323 | 42367357 | 40682177 | 1 | 1 | 27 | 3 | 21.1-25-13 | СН-2012-2021.21. База. Р.1, о.25, поз.13 | Вода | 1339 | 1007 | м3 | м3 | 1 | 0 | 2028445372 | 0.15 | 35.25 | 0 | 0 | 0 | 35.25 | 0 | 0 | 0 | 1 | 1 | 1 | 1 | 0 | 1 | 0 | 0 | 0 | 0.15 | 0 | 2 | 42367369 | 1 | 0 | 148 | 0 | 0 | 0 | 0 | 0 | 0 | 0 | 0 | 0 | 0 | 0 | 0 | 0 | 0 | 0 | 0 | 0 | 0 | 0 | 0 | 0 | 0 | 0.0147 | 35.25 | 35.25 | 1 | 5.29 | 0
72 | 42278323 | 42279731 | 40683405 | 1 | 1 | 27 | 3 | 21.3-4-24 | СН-2012-2021.21. База. Р.3, о.4, поз.24 | Арматурные заготовки (стержни, хомуты и т.п.), не собранные в каркасы или сетки, закладные и накладные детали, со сваркой | 1348 | 1009 | т | т | 1000 | 1 | 588667335 | -1 | 53233.52 | 0 | 0 | 0 | 53233.52 | 0 | 0 | 0 | 1 | 1 | 1 | 1 | 0 | 0 | 0 | 0 | 0 | -1 | 0 | 2 | 42279735 | 1 | 6144 | 162 | 0 | 0 | 0 | 0 | 0 | 0 | 0 | 0 | 0 | 0 | 0 | 0 | 0 | 0 | 0 | 0 | 0 | 0 | 0 | 0 | 0 | 0 | -0.0785 | 53233.52 | 53233.52 | 1 | -53233.52 | 0
72 | 42278323 | 42279731 | 40684692 | 1 | 1 | 27 | 3 | 21.7-7-41 | СН-2012-2021.21. База. Р.7, о.7, поз.41 | Деталь закладная дополнительная для монтажа малых форм | 1354 | 1010 | шт. | шт. | 1 | 0 | 462942439 | 12.7389 | 210 | 0 | 0 | 0 | 210 | 0 | 0 | 0 | 1 | 1 | 1 | 1 | 0 | 0 | 0 | 0 | 0 | 12.7389 | 0 | 1 | -1 | 0 | 0 |  | 0 | 0 | 0 | 0 | 0 | 0 | 0 | 0 | 0 | 0 | 0 | 0 | 0 | 0 | 0 | 0 | 0 | 0 | 0 | 0 | 0 | 0 | 1 | 210 | 210 | 1 | 2675.16 | 0
77 | 42278323 | 42367372 | 40662784 | 27 | 1 | 27 | 1 | 9999990008 |  | Трудозатраты рабочих | 1191 | 1013 | чел.-ч. | чел.-ч. | 1 | 0 | 476480486 | 0.9 | 0 | 0 | 0 | 0 | 0 | 0 | 0 | 0 | 1 | 1 | 1 | 1 | 0 | 1 | 0 | 0 | 0 | 0.9 | 1 | 2 | 42367379 | 1 | 0 | 164 | 0 | 0 | 0 | 0 | 0 | 0 | 0 | 0 | 0 | 0 | 0 | 0 | 0 | 0 | 0 | 0 | 0 | 0 | 0 | 0 | 0 | 0 | 0.0441 | 0 | 0 | 1 | 0 | 0
77 | 42278323 | 42367372 | 40679631 | 1 | 1 | 27 | 2 | 22.1-10-4 | СН-2012-2021.22. База. п.1-10-4 (101001) | Компрессоры с дизельным двигателем прицепные до 2,5 м3/мин | 1368 | 1011 | маш.-ч | маш.-ч | 1 | 0 | -1226344697 | 0.22 | 0 | 470.71 | 359.8 | 0 | 0 | 470.71 | 359.8 | 0 | 1 | 1 | 1 | 1 | 0 | 1 | 0 | 0 | 0 | 0.22 | 0 | 2 | 42367380 | 1 | 0 | 165 | 0 | 0 | 0 | 0 | 0 | 0 | 0 | 0 | 0 | 0 | 0 | 0 | 0 | 0 | 0 | 0 | 0 | 0 | 0 | 0 | 0 | 0 | 0.01078 | 470.71 | 470.71 | 1 | 103.56 | 79.16
77 | 42278323 | 42367372 | 40680099 | 1 | 1 | 27 | 2 | 22.1-30-1 | СН-2012-2021.22. База. п.1-30-1 (301201) | Трамбовки пневматические | 1368 | 1011 | маш.-ч | маш.-ч | 1 | 0 | -1383996176 | 0.45 | 0 | 3.75 | 2.56 | 0 | 0 | 3.75 | 2.56 | 0 | 1 | 1 | 1 | 1 | 0 | 1 | 0 | 0 | 0 | 0.45 | 0 | 2 | 42367381 | 1 | 0 | 166 | 0 | 0 | 0 | 0 | 0 | 0 | 0 | 0 | 0 | 0 | 0 | 0 | 0 | 0 | 0 | 0 | 0 | 0 | 0 | 0 | 0 | 0 | 0.02205 | 3.75 | 3.75 | 1 | 1.69 | 1.15
77 | 42278323 | 42367372 | 40679388 | 1 | 1 | 27 | 2 | 22.1-4-3 | СН-2012-2021.22. База. п.1-4-3 (040103) | Погрузчики универсальные на пневмоколесном ходу, грузоподъемность до 3 т | 1368 | 1011 | маш.-ч | маш.-ч | 1 | 0 | -61066883 | 0.09 | 0 | 1171.51 | 487.24 | 0 | 0 | 1171.51 | 487.24 | 0 | 1 | 1 | 1 | 1 | 0 | 1 | 0 | 0 | 0 | 0.09 | 0 | 2 | 42367382 | 1 | 0 | 167 | 0 | 0 | 0 | 0 | 0 | 0 | 0 | 0 | 0 | 0 | 0 | 0 | 0 | 0 | 0 | 0 | 0 | 0 | 0 | 0 | 0 | 0 | 0.00441 | 1171.51 | 1171.51 | 1 | 105.44 | 43.85
77 | 42278323 | 42367372 | 40681432 | 1 | 1 | 27 | 3 | 21.1-12-11 | СН-2012-2021.21. База. Р.1, о.12, поз.11 | Песок для строительных работ, рядовой | 1339 | 1007 | м3 | м3 | 1 | 0 | -1662970571 | 1.1 | 590.78 | 0 | 0 | 0 | 590.78 | 0 | 0 | 0 | 1 | 1 | 1 | 1 | 0 | 1 | 0 | 0 | 0 | 1.1 | 0 | 2 | 42367383 | 1 | 0 | 168 | 0 | 0 | 0 | 0 | 0 | 0 | 0 | 0 | 0 | 0 | 0 | 0 | 0 | 0 | 0 | 0 | 0 | 0 | 0 | 0 | 0 | 0 | 0.0539 | 590.78 | 590.78 | 1 | 649.86 | 0
77 | 42278323 | 42367372 | 40682177 | 1 | 1 | 27 | 3 | 21.1-25-13 | СН-2012-2021.21. База. Р.1, о.25, поз.13 | Вода | 1339 | 1007 | м3 | м3 | 1 | 0 | 2028445372 | 0.15 | 35.25 | 0 | 0 | 0 | 35.25 | 0 | 0 | 0 | 1 | 1 | 1 | 1 | 0 | 1 | 0 | 0 | 0 | 0.15 | 0 | 2 | 42367384 | 1 | 0 | 169 | 0 | 0 | 0 | 0 | 0 | 0 | 0 | 0 | 0 | 0 | 0 | 0 | 0 | 0 | 0 | 0 | 0 | 0 | 0 | 0 | 0 | 0 | 0.00735 | 35.25 | 35.25 | 1 | 5.29 | 0
78 | 42278323 | 42367385 | 40662784 | 27 | 1 | 27 | 1 | 9999990008 |  | Трудозатраты рабочих | 1191 | 1013 | чел.-ч. | чел.-ч. | 1 | 0 | 476480486 | 0.98 | 0 | 0 | 0 | 0 | 0 | 0 | 0 | 0 | 1 | 1 | 1 | 1 | 0 | 1 | 0 | 0 | 0 | 0.98 | 1 | 2 | 42367392 | 1 | 0 | 170 | 0 | 0 | 0 | 0 | 0 | 0 | 0 | 0 | 0 | 0 | 0 | 0 | 0 | 0 | 0 | 0 | 0 | 0 | 0 | 0 | 0 | 0 | 0.09604 | 0 | 0 | 1 | 0 | 0
78 | 42278323 | 42367385 | 40679631 | 1 | 1 | 27 | 2 | 22.1-10-4 | СН-2012-2021.22. База. п.1-10-4 (101001) | Компрессоры с дизельным двигателем прицепные до 2,5 м3/мин | 1368 | 1011 | маш.-ч | маш.-ч | 1 | 0 | -1226344697 | 0.25 | 0 | 470.71 | 359.8 | 0 | 0 | 470.71 | 359.8 | 0 | 1 | 1 | 1 | 1 | 0 | 1 | 0 | 0 | 0 | 0.25 | 0 | 2 | 42367393 | 1 | 0 | 171 | 0 | 0 | 0 | 0 | 0 | 0 | 0 | 0 | 0 | 0 | 0 | 0 | 0 | 0 | 0 | 0 | 0 | 0 | 0 | 0 | 0 | 0 | 0.0245 | 470.71 | 470.71 | 1 | 117.68 | 89.95
78 | 42278323 | 42367385 | 40680099 | 1 | 1 | 27 | 2 | 22.1-30-1 | СН-2012-2021.22. База. п.1-30-1 (301201) | Трамбовки пневматические | 1368 | 1011 | маш.-ч | маш.-ч | 1 | 0 | -1383996176 | 0.5 | 0 | 3.75 | 2.56 | 0 | 0 | 3.75 | 2.56 | 0 | 1 | 1 | 1 | 1 | 0 | 1 | 0 | 0 | 0 | 0.5 | 0 | 2 | 42367394 | 1 | 0 | 172 | 0 | 0 | 0 | 0 | 0 | 0 | 0 | 0 | 0 | 0 | 0 | 0 | 0 | 0 | 0 | 0 | 0 | 0 | 0 | 0 | 0 | 0 | 0.049 | 3.75 | 3.75 | 1 | 1.88 | 1.28
78 | 42278323 | 42367385 | 40679388 | 1 | 1 | 27 | 2 | 22.1-4-3 | СН-2012-2021.22. База. п.1-4-3 (040103) | Погрузчики универсальные на пневмоколесном ходу, грузоподъемность до 3 т | 1368 | 1011 | маш.-ч | маш.-ч | 1 | 0 | -61066883 | 0.09 | 0 | 1171.51 | 487.24 | 0 | 0 | 1171.51 | 487.24 | 0 | 1 | 1 | 1 | 1 | 0 | 1 | 0 | 0 | 0 | 0.09 | 0 | 2 | 42367395 | 1 | 0 | 173 | 0 | 0 | 0 | 0 | 0 | 0 | 0 | 0 | 0 | 0 | 0 | 0 | 0 | 0 | 0 | 0 | 0 | 0 | 0 | 0 | 0 | 0 | 0.00882 | 1171.51 | 1171.51 | 1 | 105.44 | 43.85
78 | 42278323 | 42367385 | 40681466 | 1 | 1 | 27 | 3 | 21.1-12-45 | СН-2012-2021.21. База. Р.1, о.12, поз.45 | Щебень из естественного камня для строительных работ, рядовой, марка 300-200 | 1339 | 1007 | м3 | м3 | 1 | 0 | 353177933 | 1.15 | 1436.5 | 0 | 0 | 0 | 1436.5 | 0 | 0 | 0 | 1 | 1 | 1 | 1 | 0 | 1 | 0 | 0 | 0 | 1.15 | 0 | 2 | 42367396 | 1 | 0 | 174 | 0 | 0 | 0 | 0 | 0 | 0 | 0 | 0 | 0 | 0 | 0 | 0 | 0 | 0 | 0 | 0 | 0 | 0 | 0 | 0 | 0 | 0 | 0.1127 | 1436.5 | 1436.5 | 1 | 1651.98 | 0
78 | 42278323 | 42367385 | 40682177 | 1 | 1 | 27 | 3 | 21.1-25-13 | СН-2012-2021.21. База. Р.1, о.25, поз.13 | Вода | 1339 | 1007 | м3 | м3 | 1 | 0 | 2028445372 | 0.15 | 35.25 | 0 | 0 | 0 | 35.25 | 0 | 0 | 0 | 1 | 1 | 1 | 1 | 0 | 1 | 0 | 0 | 0 | 0.15 | 0 | 2 | 42367397 | 1 | 0 | 175 | 0 | 0 | 0 | 0 | 0 | 0 | 0 | 0 | 0 | 0 | 0 | 0 | 0 | 0 | 0 | 0 | 0 | 0 | 0 | 0 | 0 | 0 | 0.0147 | 35.25 | 35.25 | 1 | 5.29 | 0
80 | 42278323 | 42279756 | 40683405 | 1 | 1 | 27 | 3 | 21.3-4-24 | СН-2012-2021.21. База. Р.3, о.4, поз.24 | Арматурные заготовки (стержни, хомуты и т.п.), не собранные в каркасы или сетки, закладные и накладные детали, со сваркой | 1348 | 1009 | т | т | 1000 | 1 | 588667335 | -1 | 53233.52 | 0 | 0 | 0 | 53233.52 | 0 | 0 | 0 | 1 | 1 | 1 | 1 | 0 | 0 | 0 | 0 | 0 | -1 | 0 | 2 | 42279760 | 1 | 6144 | 189 | 0 | 0 | 0 | 0 | 0 | 0 | 0 | 0 | 0 | 0 | 0 | 0 | 0 | 0 | 0 | 0 | 0 | 0 | 0 | 0 | 0 | 0 | -0.072 | 53233.52 | 53233.52 | 1 | -53233.52 | 0
80 | 42278323 | 42279756 | 40684692 | 1 | 1 | 27 | 3 | 21.7-7-41 | СН-2012-2021.21. База. Р.7, о.7, поз.41 | Деталь закладная дополнительная для монтажа малых форм | 1354 | 1010 | шт. | шт. | 1 | 0 | 462942439 | 13.8889 | 210 | 0 | 0 | 0 | 210 | 0 | 0 | 0 | 1 | 1 | 1 | 1 | 0 | 0 | 0 | 0 | 0 | 13.8889 | 0 | 1 | -1 | 0 | 0 |  | 0 | 0 | 0 | 0 | 0 | 0 | 0 | 0 | 0 | 0 | 0 | 0 | 0 | 0 | 0 | 0 | 0 | 0 | 0 | 0 | 0 | 0 | 1 | 210 | 210 | 1 | 2916.67 | 0
85 | 42278323 | 42367400 | 40662784 | 27 | 1 | 27 | 1 | 9999990008 |  | Трудозатраты рабочих | 1191 | 1013 | чел.-ч. | чел.-ч. | 1 | 0 | 476480486 | 0.9 | 0 | 0 | 0 | 0 | 0 | 0 | 0 | 0 | 1 | 1 | 1 | 1 | 0 | 1 | 0 | 0 | 0 | 0.9 | 1 | 2 | 42367407 | 1 | 0 | 191 | 0 | 0 | 0 | 0 | 0 | 0 | 0 | 0 | 0 | 0 | 0 | 0 | 0 | 0 | 0 | 0 | 0 | 0 | 0 | 0 | 0 | 0 | 0.0441 | 0 | 0 | 1 | 0 | 0
85 | 42278323 | 42367400 | 40679631 | 1 | 1 | 27 | 2 | 22.1-10-4 | СН-2012-2021.22. База. п.1-10-4 (101001) | Компрессоры с дизельным двигателем прицепные до 2,5 м3/мин | 1368 | 1011 | маш.-ч | маш.-ч | 1 | 0 | -1226344697 | 0.22 | 0 | 470.71 | 359.8 | 0 | 0 | 470.71 | 359.8 | 0 | 1 | 1 | 1 | 1 | 0 | 1 | 0 | 0 | 0 | 0.22 | 0 | 2 | 42367408 | 1 | 0 | 192 | 0 | 0 | 0 | 0 | 0 | 0 | 0 | 0 | 0 | 0 | 0 | 0 | 0 | 0 | 0 | 0 | 0 | 0 | 0 | 0 | 0 | 0 | 0.01078 | 470.71 | 470.71 | 1 | 103.56 | 79.16
85 | 42278323 | 42367400 | 40680099 | 1 | 1 | 27 | 2 | 22.1-30-1 | СН-2012-2021.22. База. п.1-30-1 (301201) | Трамбовки пневматические | 1368 | 1011 | маш.-ч | маш.-ч | 1 | 0 | -1383996176 | 0.45 | 0 | 3.75 | 2.56 | 0 | 0 | 3.75 | 2.56 | 0 | 1 | 1 | 1 | 1 | 0 | 1 | 0 | 0 | 0 | 0.45 | 0 | 2 | 42367409 | 1 | 0 | 193 | 0 | 0 | 0 | 0 | 0 | 0 | 0 | 0 | 0 | 0 | 0 | 0 | 0 | 0 | 0 | 0 | 0 | 0 | 0 | 0 | 0 | 0 | 0.02205 | 3.75 | 3.75 | 1 | 1.69 | 1.15
85 | 42278323 | 42367400 | 40679388 | 1 | 1 | 27 | 2 | 22.1-4-3 | СН-2012-2021.22. База. п.1-4-3 (040103) | Погрузчики универсальные на пневмоколесном ходу, грузоподъемность до 3 т | 1368 | 1011 | маш.-ч | маш.-ч | 1 | 0 | -61066883 | 0.09 | 0 | 1171.51 | 487.24 | 0 | 0 | 1171.51 | 487.24 | 0 | 1 | 1 | 1 | 1 | 0 | 1 | 0 | 0 | 0 | 0.09 | 0 | 2 | 42367410 | 1 | 0 | 194 | 0 | 0 | 0 | 0 | 0 | 0 | 0 | 0 | 0 | 0 | 0 | 0 | 0 | 0 | 0 | 0 | 0 | 0 | 0 | 0 | 0 | 0 | 0.00441 | 1171.51 | 1171.51 | 1 | 105.44 | 43.85
85 | 42278323 | 42367400 | 40681432 | 1 | 1 | 27 | 3 | 21.1-12-11 | СН-2012-2021.21. База. Р.1, о.12, поз.11 | Песок для строительных работ, рядовой | 1339 | 1007 | м3 | м3 | 1 | 0 | -1662970571 | 1.1 | 590.78 | 0 | 0 | 0 | 590.78 | 0 | 0 | 0 | 1 | 1 | 1 | 1 | 0 | 1 | 0 | 0 | 0 | 1.1 | 0 | 2 | 42367411 | 1 | 0 | 195 | 0 | 0 | 0 | 0 | 0 | 0 | 0 | 0 | 0 | 0 | 0 | 0 | 0 | 0 | 0 | 0 | 0 | 0 | 0 | 0 | 0 | 0 | 0.0539 | 590.78 | 590.78 | 1 | 649.86 | 0
85 | 42278323 | 42367400 | 40682177 | 1 | 1 | 27 | 3 | 21.1-25-13 | СН-2012-2021.21. База. Р.1, о.25, поз.13 | Вода | 1339 | 1007 | м3 | м3 | 1 | 0 | 2028445372 | 0.15 | 35.25 | 0 | 0 | 0 | 35.25 | 0 | 0 | 0 | 1 | 1 | 1 | 1 | 0 | 1 | 0 | 0 | 0 | 0.15 | 0 | 2 | 42367412 | 1 | 0 | 196 | 0 | 0 | 0 | 0 | 0 | 0 | 0 | 0 | 0 | 0 | 0 | 0 | 0 | 0 | 0 | 0 | 0 | 0 | 0 | 0 | 0 | 0 | 0.00735 | 35.25 | 35.25 | 1 | 5.29 | 0
86 | 42278323 | 42367413 | 40662784 | 27 | 1 | 27 | 1 | 9999990008 |  | Трудозатраты рабочих | 1191 | 1013 | чел.-ч. | чел.-ч. | 1 | 0 | 476480486 | 0.98 | 0 | 0 | 0 | 0 | 0 | 0 | 0 | 0 | 1 | 1 | 1 | 1 | 0 | 1 | 0 | 0 | 0 | 0.98 | 1 | 2 | 42367420 | 1 | 0 | 197 | 0 | 0 | 0 | 0 | 0 | 0 | 0 | 0 | 0 | 0 | 0 | 0 | 0 | 0 | 0 | 0 | 0 | 0 | 0 | 0 | 0 | 0 | 0.09604 | 0 | 0 | 1 | 0 | 0
86 | 42278323 | 42367413 | 40679631 | 1 | 1 | 27 | 2 | 22.1-10-4 | СН-2012-2021.22. База. п.1-10-4 (101001) | Компрессоры с дизельным двигателем прицепные до 2,5 м3/мин | 1368 | 1011 | маш.-ч | маш.-ч | 1 | 0 | -1226344697 | 0.25 | 0 | 470.71 | 359.8 | 0 | 0 | 470.71 | 359.8 | 0 | 1 | 1 | 1 | 1 | 0 | 1 | 0 | 0 | 0 | 0.25 | 0 | 2 | 42367421 | 1 | 0 | 198 | 0 | 0 | 0 | 0 | 0 | 0 | 0 | 0 | 0 | 0 | 0 | 0 | 0 | 0 | 0 | 0 | 0 | 0 | 0 | 0 | 0 | 0 | 0.0245 | 470.71 | 470.71 | 1 | 117.68 | 89.95
86 | 42278323 | 42367413 | 40680099 | 1 | 1 | 27 | 2 | 22.1-30-1 | СН-2012-2021.22. База. п.1-30-1 (301201) | Трамбовки пневматические | 1368 | 1011 | маш.-ч | маш.-ч | 1 | 0 | -1383996176 | 0.5 | 0 | 3.75 | 2.56 | 0 | 0 | 3.75 | 2.56 | 0 | 1 | 1 | 1 | 1 | 0 | 1 | 0 | 0 | 0 | 0.5 | 0 | 2 | 42367422 | 1 | 0 | 199 | 0 | 0 | 0 | 0 | 0 | 0 | 0 | 0 | 0 | 0 | 0 | 0 | 0 | 0 | 0 | 0 | 0 | 0 | 0 | 0 | 0 | 0 | 0.049 | 3.75 | 3.75 | 1 | 1.88 | 1.28
86 | 42278323 | 42367413 | 40679388 | 1 | 1 | 27 | 2 | 22.1-4-3 | СН-2012-2021.22. База. п.1-4-3 (040103) | Погрузчики универсальные на пневмоколесном ходу, грузоподъемность до 3 т | 1368 | 1011 | маш.-ч | маш.-ч | 1 | 0 | -61066883 | 0.09 | 0 | 1171.51 | 487.24 | 0 | 0 | 1171.51 | 487.24 | 0 | 1 | 1 | 1 | 1 | 0 | 1 | 0 | 0 | 0 | 0.09 | 0 | 2 | 42367423 | 1 | 0 | 200 | 0 | 0 | 0 | 0 | 0 | 0 | 0 | 0 | 0 | 0 | 0 | 0 | 0 | 0 | 0 | 0 | 0 | 0 | 0 | 0 | 0 | 0 | 0.00882 | 1171.51 | 1171.51 | 1 | 105.44 | 43.85
86 | 42278323 | 42367413 | 40681466 | 1 | 1 | 27 | 3 | 21.1-12-45 | СН-2012-2021.21. База. Р.1, о.12, поз.45 | Щебень из естественного камня для строительных работ, рядовой, марка 300-200 | 1339 | 1007 | м3 | м3 | 1 | 0 | 353177933 | 1.15 | 1436.5 | 0 | 0 | 0 | 1436.5 | 0 | 0 | 0 | 1 | 1 | 1 | 1 | 0 | 1 | 0 | 0 | 0 | 1.15 | 0 | 2 | 42367424 | 1 | 0 | 201 | 0 | 0 | 0 | 0 | 0 | 0 | 0 | 0 | 0 | 0 | 0 | 0 | 0 | 0 | 0 | 0 | 0 | 0 | 0 | 0 | 0 | 0 | 0.1127 | 1436.5 | 1436.5 | 1 | 1651.98 | 0
86 | 42278323 | 42367413 | 40682177 | 1 | 1 | 27 | 3 | 21.1-25-13 | СН-2012-2021.21. База. Р.1, о.25, поз.13 | Вода | 1339 | 1007 | м3 | м3 | 1 | 0 | 2028445372 | 0.15 | 35.25 | 0 | 0 | 0 | 35.25 | 0 | 0 | 0 | 1 | 1 | 1 | 1 | 0 | 1 | 0 | 0 | 0 | 0.15 | 0 | 2 | 42367425 | 1 | 0 | 202 | 0 | 0 | 0 | 0 | 0 | 0 | 0 | 0 | 0 | 0 | 0 | 0 | 0 | 0 | 0 | 0 | 0 | 0 | 0 | 0 | 0 | 0 | 0.0147 | 35.25 | 35.25 | 1 | 5.29 | 0
88 | 42278323 | 42279781 | 40683405 | 1 | 1 | 27 | 3 | 21.3-4-24 | СН-2012-2021.21. База. Р.3, о.4, поз.24 | Арматурные заготовки (стержни, хомуты и т.п.), не собранные в каркасы или сетки, закладные и накладные детали, со сваркой | 1348 | 1009 | т | т | 1000 | 1 | 588667335 | -1 | 53233.52 | 0 | 0 | 0 | 53233.52 | 0 | 0 | 0 | 1 | 1 | 1 | 1 | 0 | 0 | 0 | 0 | 0 | -1 | 0 | 2 | 42279785 | 1 | 6144 | 216 | 0 | 0 | 0 | 0 | 0 | 0 | 0 | 0 | 0 | 0 | 0 | 0 | 0 | 0 | 0 | 0 | 0 | 0 | 0 | 0 | 0 | 0 | -0.1 | 53233.52 | 53233.52 | 1 | -53233.52 | 0
88 | 42278323 | 42279781 | 40684692 | 1 | 1 | 27 | 3 | 21.7-7-41 | СН-2012-2021.21. База. Р.7, о.7, поз.41 | Деталь закладная дополнительная для монтажа малых форм | 1354 | 1010 | шт. | шт. | 1 | 0 | 462942439 | 10 | 210 | 0 | 0 | 0 | 210 | 0 | 0 | 0 | 1 | 1 | 1 | 1 | 0 | 0 | 0 | 0 | 0 | 10 | 0 | 1 | -1 | 0 | 0 |  | 0 | 0 | 0 | 0 | 0 | 0 | 0 | 0 | 0 | 0 | 0 | 0 | 0 | 0 | 0 | 0 | 0 | 0 | 0 | 0 | 0 | 0 | 1 | 210 | 210 | 1 | 2100 | 0
92 | 42278323 | 42280546 | 40662784 | 27 | 1 | 27 | 1 | 9999990008 |  | Трудозатраты рабочих | 1191 | 1013 | чел.-ч. | чел.-ч. | 1 | 0 | 476480486 | 13.68 | 0 | 0 | 0 | 0 | 0 | 0 | 0 | 0 | 1 | 1 | 1 | 1 | 0 | 1 | 0 | 0 | 0 | 13.68 | 1 | 2 | 42280549 | 1 | 0 | 217 | 0 | 0 | 0 | 0 | 0 | 0 | 0 | 0 | 0 | 0 | 0 | 0 | 0 | 0 | 0 | 0 | 0 | 0 | 0 | 0 | 0 | 0 | 2.1888 | 0 | 0 | 1 | 0 | 0
92 | 42278323 | 42280546 | 40681227 | 1 | 1 | 27 | 3 | 21.1-11-21 | СН-2012-2021.21. База. Р.1, о.11, поз.21 | Болты строительные черные с гайками и шайбами (10х100мм) | 1348 | 1009 | т | т | 1000 | 0 | -1356276541 | 0.00714 | 105084.63 | 0 | 0 | 0 | 105084.63 | 0 | 0 | 0 | 1 | 1 | 1 | 1 | 0 | 1 | 0 | 0 | 0 | 0.00714 | 0 | 2 | 42280550 | 1 | 0 | 218 | 0 | 0 | 0 | 0 | 0 | 0 | 0 | 0 | 0 | 0 | 0 | 0 | 0 | 0 | 0 | 0 | 0 | 0 | 0 | 0 | 0 | 0 | 0.0011424 | 105084.63 | 105084.63 | 1 | 750.3 | 0

## EtalonRes (hidden)
28 | 42367194 | 42274427 | 40662784 | 27 | 1 | 27 | 1 | 9999990008 |  | Трудозатраты рабочих | 1191 | 1013 | чел.-ч. | чел.-ч. | 1 | 221.6 | 0 | 0 | 0 | 0 | 0 | 1 | 1 | 221.6 | 3 | -1 |  | 0 | 0 | 0 | 0 | 0 | 0 | 0 | 0
29 | 42367197 | 42367196 | 40662784 | 27 | 1 | 27 | 1 | 9999990008 |  | Трудозатраты рабочих | 1191 | 1013 | чел.-ч. | чел.-ч. | 1 | 0.9 | 0 | 0 | 0 | 0 | 0 | 1 | 1 | 0.9 | 2 | 42367197 | 1 | 0 | 0 | 0 | 0 | 0 | 0 | 0 | 0
29 | 42367198 | 42367196 | 40679631 | 1 | 1 | 27 | 2 | 22.1-10-4 | СН-2012-2021.22. База. п.1-10-4 (101001) | Компрессоры с дизельным двигателем прицепные до 2,5 м3/мин | 1368 | 1011 | маш.-ч | маш.-ч | 1 | 0.22 | 0 | 470.71 | 359.8 | 0 | 0 | 1 | 0 | 0.22 | 2 | 42367198 | 2 | 0 | 0 | 0 | 0 | 0 | 0 | 0 | 0
29 | 42367199 | 42367196 | 40680099 | 1 | 1 | 27 | 2 | 22.1-30-1 | СН-2012-2021.22. База. п.1-30-1 (301201) | Трамбовки пневматические | 1368 | 1011 | маш.-ч | маш.-ч | 1 | 0.45 | 0 | 3.75 | 2.56 | 0 | 0 | 1 | 0 | 0.45 | 2 | 42367199 | 3 | 0 | 0 | 0 | 0 | 0 | 0 | 0 | 0
29 | 42367200 | 42367196 | 40679388 | 1 | 1 | 27 | 2 | 22.1-4-3 | СН-2012-2021.22. База. п.1-4-3 (040103) | Погрузчики универсальные на пневмоколесном ходу, грузоподъемность до 3 т | 1368 | 1011 | маш.-ч | маш.-ч | 1 | 0.09 | 0 | 1171.51 | 487.24 | 0 | 0 | 1 | 0 | 0.09 | 2 | 42367200 | 4 | 0 | 0 | 0 | 0 | 0 | 0 | 0 | 0
29 | 42367201 | 42367196 | 40681432 | 1 | 1 | 27 | 3 | 21.1-12-11 | СН-2012-2021.21. База. Р.1, о.12, поз.11 | Песок для строительных работ, рядовой | 1339 | 1007 | м3 | м3 | 1 | 1.1 | 590.78 | 0 | 0 | 0 | 0 | 1 | 0 | 1.1 | 2 | 42367201 | 5 | 0 | 0 | 0 | 0 | 0 | 0 | 0 | 0
29 | 42367202 | 42367196 | 40682177 | 1 | 1 | 27 | 3 | 21.1-25-13 | СН-2012-2021.21. База. Р.1, о.25, поз.13 | Вода | 1339 | 1007 | м3 | м3 | 1 | 0.15 | 35.25 | 0 | 0 | 0 | 0 | 1 | 0 | 0.15 | 2 | 42367202 | 6 | 0 | 0 | 0 | 0 | 0 | 0 | 0 | 0
30 | 42367204 | 42367203 | 40662784 | 27 | 1 | 27 | 1 | 9999990008 |  | Трудозатраты рабочих | 1191 | 1013 | чел.-ч. | чел.-ч. | 1 | 0.98 | 0 | 0 | 0 | 0 | 0 | 1 | 1 | 0.98 | 2 | 42367204 | 7 | 0 | 0 | 0 | 0 | 0 | 0 | 0 | 0
30 | 42367205 | 42367203 | 40679631 | 1 | 1 | 27 | 2 | 22.1-10-4 | СН-2012-2021.22. База. п.1-10-4 (101001) | Компрессоры с дизельным двигателем прицепные до 2,5 м3/мин | 1368 | 1011 | маш.-ч | маш.-ч | 1 | 0.25 | 0 | 470.71 | 359.8 | 0 | 0 | 1 | 0 | 0.25 | 2 | 42367205 | 8 | 0 | 0 | 0 | 0 | 0 | 0 | 0 | 0
30 | 42367206 | 42367203 | 40680099 | 1 | 1 | 27 | 2 | 22.1-30-1 | СН-2012-2021.22. База. п.1-30-1 (301201) | Трамбовки пневматические | 1368 | 1011 | маш.-ч | маш.-ч | 1 | 0.5 | 0 | 3.75 | 2.56 | 0 | 0 | 1 | 0 | 0.5 | 2 | 42367206 | 9 | 0 | 0 | 0 | 0 | 0 | 0 | 0 | 0
30 | 42367207 | 42367203 | 40679388 | 1 | 1 | 27 | 2 | 22.1-4-3 | СН-2012-2021.22. База. п.1-4-3 (040103) | Погрузчики универсальные на пневмоколесном ходу, грузоподъемность до 3 т | 1368 | 1011 | маш.-ч | маш.-ч | 1 | 0.09 | 0 | 1171.51 | 487.24 | 0 | 0 | 1 | 0 | 0.09 | 2 | 42367207 | 10 | 0 | 0 | 0 | 0 | 0 | 0 | 0 | 0
30 | 42367208 | 42367203 | 40681466 | 1 | 1 | 27 | 3 | 21.1-12-45 | СН-2012-2021.21. База. Р.1, о.12, поз.45 | Щебень из естественного камня для строительных работ, рядовой, марка 300-200 | 1339 | 1007 | м3 | м3 | 1 | 1.15 | 1436.5 | 0 | 0 | 0 | 0 | 1 | 0 | 1.15 | 2 | 42367208 | 11 | 0 | 0 | 0 | 0 | 0 | 0 | 0 | 0
30 | 42367209 | 42367203 | 40682177 | 1 | 1 | 27 | 3 | 21.1-25-13 | СН-2012-2021.21. База. Р.1, о.25, поз.13 | Вода | 1339 | 1007 | м3 | м3 | 1 | 0.15 | 35.25 | 0 | 0 | 0 | 0 | 1 | 0 | 0.15 | 2 | 42367209 | 12 | 0 | 0 | 0 | 0 | 0 | 0 | 0 | 0
31 | 42278355 | 42274430 | 40662784 | 27 | 1 | 27 | 1 | 9999990008 |  | Трудозатраты рабочих | 1191 | 1013 | чел.-ч. | чел.-ч. | 1 | 563.5 | 0 | 0 | 0 | 0 | 0 | 1 | 1 | 563.5 | 3 | -1 |  | 0 | 0 | 0 | 0 | 0 | 0 | 0 | 0
31 | 42278356 | 42274430 | 40680122 | 1 | 1 | 27 | 2 | 22.1-30-26 | СН-2012-2021.22. База. п.1-30-26 (306001) | Пилы ручные электрические | 1368 | 1011 | маш.-ч | маш.-ч | 1 | 1.08 | 0 | 3.67 | 0.01 | 0 | 0 | 1 | 0 | 1.08 | 3 | -1 |  | 0 | 0 | 0 | 0 | 0 | 0 | 0 | 0
31 | 42278357 | 42274430 | 40679392 | 1 | 1 | 27 | 2 | 22.1-4-12 | СН-2012-2021.22. База. п.1-4-12 (040205) | Погрузчики на автомобильном ходу, грузоподъемность до 5 т | 1368 | 1011 | маш.-ч | маш.-ч | 1 | 0.31 | 0 | 683.9 | 371.27 | 0 | 0 | 1 | 0 | 0.31 | 3 | -1 |  | 0 | 0 | 0 | 0 | 0 | 0 | 0 | 0
31 | 42278358 | 42274430 | 40679562 | 1 | 1 | 27 | 2 | 22.1-6-52 | СН-2012-2021.22. База. п.1-6-52 (069402) | Вибраторы глубинные | 1368 | 1011 | маш.-ч | маш.-ч | 1 | 30.62 | 0 | 10.82 | 2.97 | 0 | 0 | 1 | 0 | 30.62 | 3 | -1 |  | 0 | 0 | 0 | 0 | 0 | 0 | 0 | 0
31 | 42278359 | 42274430 | 40680932 | 1 | 1 | 27 | 3 | 21.1-10-6 | СН-2012-2021.21. База. Р.1, о.10, поз.6 | Катанка (проволока катаная) общего назначения (углеродистая) кипящая и полуспокойная, марка БСт0, БСт1кп-3кп, БСт1пс-3пс, диаметр 5,5-6,5 мм | 1348 | 1009 | т | т | 1000 | 0.0762 | 32318.55 | 0 | 0 | 0 | 0 | 1 | 0 | 0.0762 | 3 | -1 |  | 0 | 0 | 0 | 0 | 0 | 0 | 0 | 0
31 | 42278360 | 42274430 | 40681252 | 1 | 1 | 27 | 3 | 21.1-11-46 | СН-2012-2021.21. База. Р.1, о.11, поз.46 | Гвозди строительные | 1348 | 1009 | т | т | 1000 | 0.03 | 49736.04 | 0 | 0 | 0 | 0 | 1 | 0 | 0.03 | 3 | -1 |  | 0 | 0 | 0 | 0 | 0 | 0 | 0 | 0
31 | 42278362 | 42274430 | 40682000 | 1 | 1 | 27 | 3 | 21.1-20-17 | СН-2012-2021.21. База. Р.1, о.20, поз.17 | Мешковина | 1327 | 1005 | м2 | м2 | 1 | 75 | 91.89 | 0 | 0 | 0 | 0 | 1 | 0 | 75 | 3 | -1 |  | 0 | 0 | 0 | 0 | 0 | 0 | 0 | 0
31 | 42278361 | 42274430 | 40680371 | 1 | 1 | 27 | 3 | 21.1-2-4 | СН-2012-2021.21. База. Р.1, о.2, поз.4 | Известь негашеная комовая | 1348 | 1009 | т | т | 1000 | 0.082 | 4752.34 | 0 | 0 | 0 | 0 | 1 | 0 | 0.082 | 3 | -1 |  | 0 | 0 | 0 | 0 | 0 | 0 | 0 | 0
31 | 42278363 | 42274430 | 40682177 | 1 | 1 | 27 | 3 | 21.1-25-13 | СН-2012-2021.21. База. Р.1, о.25, поз.13 | Вода | 1339 | 1007 | м3 | м3 | 1 | 0.424 | 35.25 | 0 | 0 | 0 | 0 | 1 | 0 | 0.424 | 3 | -1 |  | 0 | 0 | 0 | 0 | 0 | 0 | 0 | 0
31 | 42278364 | 42274430 | 40680879 | 1 | 1 | 27 | 3 | 21.1-9-57 | СН-2012-2021.21. База. Р.1, о.9, поз.57 | Доски хвойных пород, обрезные, длина 2-6,5 м, сорт III, толщина 40-60 мм | 1339 | 1007 | м3 | м3 | 1 | 0.7 | 7098.7 | 0 | 0 | 0 | 0 | 1 | 0 | 0.7 | 3 | -1 |  | 0 | 0 | 0 | 0 | 0 | 0 | 0 | 0
31 | 42278365 | 42274430 | 40683143 | 1 | 1 | 27 | 3 | 21.3-1-64 | СН-2012-2021.21. База. Р.3, о.1, поз.64 | Смеси бетонные, БСГ, тяжелого бетона на гранитном щебне, класс прочности: В7,5 (М100); П3, фракция 5-20 | 1339 | 1007 | м3 | м3 | 1 | 102 | 3247.23 | 0 | 0 | 0 | 0 | 1 | 0 | 102 | 3 | -1 |  | 0 | 0 | 0 | 0 | 0 | 0 | 0 | 0
31 | 42278366 | 42274430 | 40685315 | 1 | 1 | 27 | 3 | 21.9-11-2 | СН-2012-2021.21. База. Р.9, о.11, поз.2 | Щиты деревянные для фундаментов, колонн, балок, перекрытий, стен, перегородок и других конструкций из досок, толщина 25 мм | 1327 | 1005 | м2 | м2 | 1 | 65.1 | 241.04 | 0 | 0 | 0 | 0 | 1 | 0 | 65.1 | 3 | -1 |  | 0 | 0 | 0 | 0 | 0 | 0 | 0 | 0
32 | 42278367 | 42274455 | 40662784 | 27 | 1 | 27 | 1 | 9999990008 |  | Трудозатраты рабочих | 1191 | 1013 | чел.-ч. | чел.-ч. | 1 | 227.7 | 0 | 0 | 0 | 0 | 0 | 1 | 1 | 227.7 | 3 | -1 |  | 0 | 0 | 0 | 0 | 0 | 0 | 0 | 0
32 | 42278368 | 42274455 | 40683405 | 1 | 1 | 27 | 3 | 21.3-4-24 | СН-2012-2021.21. База. Р.3, о.4, поз.24 | Арматурные заготовки (стержни, хомуты и т.п.), не собранные в каркасы или сетки, закладные и накладные детали, со сваркой | 1348 | 1009 | т | т | 1000 | 1 | 53233.52 | 0 | 0 | 0 | 0 | 1 | 0 | 1 | 3 | -1 |  | 0 | 0 | 0 | 0 | 0 | 0 | 0 | 0
36 | 42367231 | 42367230 | 40662784 | 27 | 1 | 27 | 1 | 9999990008 |  | Трудозатраты рабочих | 1191 | 1013 | чел.-ч. | чел.-ч. | 1 | 221.6 | 0 | 0 | 0 | 0 | 0 | 1 | 1 | 221.6 | 3 | -1 |  | 0 | 0 | 0 | 0 | 0 | 0 | 0 | 0
37 | 42367239 | 42367232 | 40662784 | 27 | 1 | 27 | 1 | 9999990008 |  | Трудозатраты рабочих | 1191 | 1013 | чел.-ч. | чел.-ч. | 1 | 0.9 | 0 | 0 | 0 | 0 | 0 | 1 | 1 | 0.9 | 2 | 42367233 | 13 | 0 | 0 | 0 | 0 | 0 | 0 | 0 | 0
37 | 42367240 | 42367232 | 40679631 | 1 | 1 | 27 | 2 | 22.1-10-4 | СН-2012-2021.22. База. п.1-10-4 (101001) | Компрессоры с дизельным двигателем прицепные до 2,5 м3/мин | 1368 | 1011 | маш.-ч | маш.-ч | 1 | 0.22 | 0 | 470.71 | 359.8 | 0 | 0 | 1 | 0 | 0.22 | 2 | 42367234 | 14 | 0 | 0 | 0 | 0 | 0 | 0 | 0 | 0
37 | 42367241 | 42367232 | 40680099 | 1 | 1 | 27 | 2 | 22.1-30-1 | СН-2012-2021.22. База. п.1-30-1 (301201) | Трамбовки пневматические | 1368 | 1011 | маш.-ч | маш.-ч | 1 | 0.45 | 0 | 3.75 | 2.56 | 0 | 0 | 1 | 0 | 0.45 | 2 | 42367235 | 15 | 0 | 0 | 0 | 0 | 0 | 0 | 0 | 0
37 | 42367242 | 42367232 | 40679388 | 1 | 1 | 27 | 2 | 22.1-4-3 | СН-2012-2021.22. База. п.1-4-3 (040103) | Погрузчики универсальные на пневмоколесном ходу, грузоподъемность до 3 т | 1368 | 1011 | маш.-ч | маш.-ч | 1 | 0.09 | 0 | 1171.51 | 487.24 | 0 | 0 | 1 | 0 | 0.09 | 2 | 42367236 | 16 | 0 | 0 | 0 | 0 | 0 | 0 | 0 | 0
37 | 42367243 | 42367232 | 40681432 | 1 | 1 | 27 | 3 | 21.1-12-11 | СН-2012-2021.21. База. Р.1, о.12, поз.11 | Песок для строительных работ, рядовой | 1339 | 1007 | м3 | м3 | 1 | 1.1 | 590.78 | 0 | 0 | 0 | 0 | 1 | 0 | 1.1 | 2 | 42367237 | 17 | 0 | 0 | 0 | 0 | 0 | 0 | 0 | 0
37 | 42367244 | 42367232 | 40682177 | 1 | 1 | 27 | 3 | 21.1-25-13 | СН-2012-2021.21. База. Р.1, о.25, поз.13 | Вода | 1339 | 1007 | м3 | м3 | 1 | 0.15 | 35.25 | 0 | 0 | 0 | 0 | 1 | 0 | 0.15 | 2 | 42367238 | 18 | 0 | 0 | 0 | 0 | 0 | 0 | 0 | 0
38 | 42367252 | 42367245 | 40662784 | 27 | 1 | 27 | 1 | 9999990008 |  | Трудозатраты рабочих | 1191 | 1013 | чел.-ч. | чел.-ч. | 1 | 0.98 | 0 | 0 | 0 | 0 | 0 | 1 | 1 | 0.98 | 2 | 42367246 | 19 | 0 | 0 | 0 | 0 | 0 | 0 | 0 | 0
38 | 42367253 | 42367245 | 40679631 | 1 | 1 | 27 | 2 | 22.1-10-4 | СН-2012-2021.22. База. п.1-10-4 (101001) | Компрессоры с дизельным двигателем прицепные до 2,5 м3/мин | 1368 | 1011 | маш.-ч | маш.-ч | 1 | 0.25 | 0 | 470.71 | 359.8 | 0 | 0 | 1 | 0 | 0.25 | 2 | 42367247 | 20 | 0 | 0 | 0 | 0 | 0 | 0 | 0 | 0
38 | 42367254 | 42367245 | 40680099 | 1 | 1 | 27 | 2 | 22.1-30-1 | СН-2012-2021.22. База. п.1-30-1 (301201) | Трамбовки пневматические | 1368 | 1011 | маш.-ч | маш.-ч | 1 | 0.5 | 0 | 3.75 | 2.56 | 0 | 0 | 1 | 0 | 0.5 | 2 | 42367248 | 21 | 0 | 0 | 0 | 0 | 0 | 0 | 0 | 0
38 | 42367255 | 42367245 | 40679388 | 1 | 1 | 27 | 2 | 22.1-4-3 | СН-2012-2021.22. База. п.1-4-3 (040103) | Погрузчики универсальные на пневмоколесном ходу, грузоподъемность до 3 т | 1368 | 1011 | маш.-ч | маш.-ч | 1 | 0.09 | 0 | 1171.51 | 487.24 | 0 | 0 | 1 | 0 | 0.09 | 2 | 42367249 | 22 | 0 | 0 | 0 | 0 | 0 | 0 | 0 | 0
38 | 42367256 | 42367245 | 40681466 | 1 | 1 | 27 | 3 | 21.1-12-45 | СН-2012-2021.21. База. Р.1, о.12, поз.45 | Щебень из естественного камня для строительных работ, рядовой, марка 300-200 | 1339 | 1007 | м3 | м3 | 1 | 1.15 | 1436.5 | 0 | 0 | 0 | 0 | 1 | 0 | 1.15 | 2 | 42367250 | 23 | 0 | 0 | 0 | 0 | 0 | 0 | 0 | 0
38 | 42367257 | 42367245 | 40682177 | 1 | 1 | 27 | 3 | 21.1-25-13 | СН-2012-2021.21. База. Р.1, о.25, поз.13 | Вода | 1339 | 1007 | м3 | м3 | 1 | 0.15 | 35.25 | 0 | 0 | 0 | 0 | 1 | 0 | 0.15 | 2 | 42367251 | 24 | 0 | 0 | 0 | 0 | 0 | 0 | 0 | 0
39 | 42279625 | 42279624 | 40662784 | 27 | 1 | 27 | 1 | 9999990008 |  | Трудозатраты рабочих | 1191 | 1013 | чел.-ч. | чел.-ч. | 1 | 563.5 | 0 | 0 | 0 | 0 | 0 | 1 | 1 | 563.5 | 3 | -1 |  | 0 | 0 | 0 | 0 | 0 | 0 | 0 | 0
39 | 42279626 | 42279624 | 40680122 | 1 | 1 | 27 | 2 | 22.1-30-26 | СН-2012-2021.22. База. п.1-30-26 (306001) | Пилы ручные электрические | 1368 | 1011 | маш.-ч | маш.-ч | 1 | 1.08 | 0 | 3.67 | 0.01 | 0 | 0 | 1 | 0 | 1.08 | 3 | -1 |  | 0 | 0 | 0 | 0 | 0 | 0 | 0 | 0
39 | 42279627 | 42279624 | 40679392 | 1 | 1 | 27 | 2 | 22.1-4-12 | СН-2012-2021.22. База. п.1-4-12 (040205) | Погрузчики на автомобильном ходу, грузоподъемность до 5 т | 1368 | 1011 | маш.-ч | маш.-ч | 1 | 0.31 | 0 | 683.9 | 371.27 | 0 | 0 | 1 | 0 | 0.31 | 3 | -1 |  | 0 | 0 | 0 | 0 | 0 | 0 | 0 | 0
39 | 42279628 | 42279624 | 40679562 | 1 | 1 | 27 | 2 | 22.1-6-52 | СН-2012-2021.22. База. п.1-6-52 (069402) | Вибраторы глубинные | 1368 | 1011 | маш.-ч | маш.-ч | 1 | 30.62 | 0 | 10.82 | 2.97 | 0 | 0 | 1 | 0 | 30.62 | 3 | -1 |  | 0 | 0 | 0 | 0 | 0 | 0 | 0 | 0
39 | 42279629 | 42279624 | 40680932 | 1 | 1 | 27 | 3 | 21.1-10-6 | СН-2012-2021.21. База. Р.1, о.10, поз.6 | Катанка (проволока катаная) общего назначения (углеродистая) кипящая и полуспокойная, марка БСт0, БСт1кп-3кп, БСт1пс-3пс, диаметр 5,5-6,5 мм | 1348 | 1009 | т | т | 1000 | 0.0762 | 32318.55 | 0 | 0 | 0 | 0 | 1 | 0 | 0.0762 | 3 | -1 |  | 0 | 0 | 0 | 0 | 0 | 0 | 0 | 0
39 | 42279630 | 42279624 | 40681252 | 1 | 1 | 27 | 3 | 21.1-11-46 | СН-2012-2021.21. База. Р.1, о.11, поз.46 | Гвозди строительные | 1348 | 1009 | т | т | 1000 | 0.03 | 49736.04 | 0 | 0 | 0 | 0 | 1 | 0 | 0.03 | 3 | -1 |  | 0 | 0 | 0 | 0 | 0 | 0 | 0 | 0
39 | 42279632 | 42279624 | 40682000 | 1 | 1 | 27 | 3 | 21.1-20-17 | СН-2012-2021.21. База. Р.1, о.20, поз.17 | Мешковина | 1327 | 1005 | м2 | м2 | 1 | 75 | 91.89 | 0 | 0 | 0 | 0 | 1 | 0 | 75 | 3 | -1 |  | 0 | 0 | 0 | 0 | 0 | 0 | 0 | 0
39 | 42279631 | 42279624 | 40680371 | 1 | 1 | 27 | 3 | 21.1-2-4 | СН-2012-2021.21. База. Р.1, о.2, поз.4 | Известь негашеная комовая | 1348 | 1009 | т | т | 1000 | 0.082 | 4752.34 | 0 | 0 | 0 | 0 | 1 | 0 | 0.082 | 3 | -1 |  | 0 | 0 | 0 | 0 | 0 | 0 | 0 | 0
39 | 42279633 | 42279624 | 40682177 | 1 | 1 | 27 | 3 | 21.1-25-13 | СН-2012-2021.21. База. Р.1, о.25, поз.13 | Вода | 1339 | 1007 | м3 | м3 | 1 | 0.424 | 35.25 | 0 | 0 | 0 | 0 | 1 | 0 | 0.424 | 3 | -1 |  | 0 | 0 | 0 | 0 | 0 | 0 | 0 | 0
39 | 42279634 | 42279624 | 40680879 | 1 | 1 | 27 | 3 | 21.1-9-57 | СН-2012-2021.21. База. Р.1, о.9, поз.57 | Доски хвойных пород, обрезные, длина 2-6,5 м, сорт III, толщина 40-60 мм | 1339 | 1007 | м3 | м3 | 1 | 0.7 | 7098.7 | 0 | 0 | 0 | 0 | 1 | 0 | 0.7 | 3 | -1 |  | 0 | 0 | 0 | 0 | 0 | 0 | 0 | 0
39 | 42279635 | 42279624 | 40683143 | 1 | 1 | 27 | 3 | 21.3-1-64 | СН-2012-2021.21. База. Р.3, о.1, поз.64 | Смеси бетонные, БСГ, тяжелого бетона на гранитном щебне, класс прочности: В7,5 (М100); П3, фракция 5-20 | 1339 | 1007 | м3 | м3 | 1 | 102 | 3247.23 | 0 | 0 | 0 | 0 | 1 | 0 | 102 | 3 | -1 |  | 0 | 0 | 0 | 0 | 0 | 0 | 0 | 0
39 | 42279636 | 42279624 | 40685315 | 1 | 1 | 27 | 3 | 21.9-11-2 | СН-2012-2021.21. База. Р.9, о.11, поз.2 | Щиты деревянные для фундаментов, колонн, балок, перекрытий, стен, перегородок и других конструкций из досок, толщина 25 мм | 1327 | 1005 | м2 | м2 | 1 | 65.1 | 241.04 | 0 | 0 | 0 | 0 | 1 | 0 | 65.1 | 3 | -1 |  | 0 | 0 | 0 | 0 | 0 | 0 | 0 | 0
40 | 42278385 | 42274499 | 40662784 | 27 | 1 | 27 | 1 | 9999990008 |  | Трудозатраты рабочих | 1191 | 1013 | чел.-ч. | чел.-ч. | 1 | 227.7 | 0 | 0 | 0 | 0 | 0 | 1 | 1 | 227.7 | 3 | -1 |  | 0 | 0 | 0 | 0 | 0 | 0 | 0 | 0
40 | 42278386 | 42274499 | 40683405 | 1 | 1 | 27 | 3 | 21.3-4-24 | СН-2012-2021.21. База. Р.3, о.4, поз.24 | Арматурные заготовки (стержни, хомуты и т.п.), не собранные в каркасы или сетки, закладные и накладные детали, со сваркой | 1348 | 1009 | т | т | 1000 | 1 | 53233.52 | 0 | 0 | 0 | 0 | 1 | 0 | 1 | 3 | -1 |  | 0 | 0 | 0 | 0 | 0 | 0 | 0 | 0
44 | 42367259 | 42367258 | 40662784 | 27 | 1 | 27 | 1 | 9999990008 |  | Трудозатраты рабочих | 1191 | 1013 | чел.-ч. | чел.-ч. | 1 | 221.6 | 0 | 0 | 0 | 0 | 0 | 1 | 1 | 221.6 | 3 | -1 |  | 0 | 0 | 0 | 0 | 0 | 0 | 0 | 0
45 | 42367267 | 42367260 | 40662784 | 27 | 1 | 27 | 1 | 9999990008 |  | Трудозатраты рабочих | 1191 | 1013 | чел.-ч. | чел.-ч. | 1 | 0.9 | 0 | 0 | 0 | 0 | 0 | 1 | 1 | 0.9 | 2 | 42367261 | 25 | 0 | 0 | 0 | 0 | 0 | 0 | 0 | 0
45 | 42367268 | 42367260 | 40679631 | 1 | 1 | 27 | 2 | 22.1-10-4 | СН-2012-2021.22. База. п.1-10-4 (101001) | Компрессоры с дизельным двигателем прицепные до 2,5 м3/мин | 1368 | 1011 | маш.-ч | маш.-ч | 1 | 0.22 | 0 | 470.71 | 359.8 | 0 | 0 | 1 | 0 | 0.22 | 2 | 42367262 | 26 | 0 | 0 | 0 | 0 | 0 | 0 | 0 | 0
45 | 42367269 | 42367260 | 40680099 | 1 | 1 | 27 | 2 | 22.1-30-1 | СН-2012-2021.22. База. п.1-30-1 (301201) | Трамбовки пневматические | 1368 | 1011 | маш.-ч | маш.-ч | 1 | 0.45 | 0 | 3.75 | 2.56 | 0 | 0 | 1 | 0 | 0.45 | 2 | 42367263 | 27 | 0 | 0 | 0 | 0 | 0 | 0 | 0 | 0
45 | 42367270 | 42367260 | 40679388 | 1 | 1 | 27 | 2 | 22.1-4-3 | СН-2012-2021.22. База. п.1-4-3 (040103) | Погрузчики универсальные на пневмоколесном ходу, грузоподъемность до 3 т | 1368 | 1011 | маш.-ч | маш.-ч | 1 | 0.09 | 0 | 1171.51 | 487.24 | 0 | 0 | 1 | 0 | 0.09 | 2 | 42367264 | 28 | 0 | 0 | 0 | 0 | 0 | 0 | 0 | 0
45 | 42367271 | 42367260 | 40681432 | 1 | 1 | 27 | 3 | 21.1-12-11 | СН-2012-2021.21. База. Р.1, о.12, поз.11 | Песок для строительных работ, рядовой | 1339 | 1007 | м3 | м3 | 1 | 1.1 | 590.78 | 0 | 0 | 0 | 0 | 1 | 0 | 1.1 | 2 | 42367265 | 29 | 0 | 0 | 0 | 0 | 0 | 0 | 0 | 0
45 | 42367272 | 42367260 | 40682177 | 1 | 1 | 27 | 3 | 21.1-25-13 | СН-2012-2021.21. База. Р.1, о.25, поз.13 | Вода | 1339 | 1007 | м3 | м3 | 1 | 0.15 | 35.25 | 0 | 0 | 0 | 0 | 1 | 0 | 0.15 | 2 | 42367266 | 30 | 0 | 0 | 0 | 0 | 0 | 0 | 0 | 0
46 | 42367280 | 42367273 | 40662784 | 27 | 1 | 27 | 1 | 9999990008 |  | Трудозатраты рабочих | 1191 | 1013 | чел.-ч. | чел.-ч. | 1 | 0.98 | 0 | 0 | 0 | 0 | 0 | 1 | 1 | 0.98 | 2 | 42367274 | 31 | 0 | 0 | 0 | 0 | 0 | 0 | 0 | 0
46 | 42367281 | 42367273 | 40679631 | 1 | 1 | 27 | 2 | 22.1-10-4 | СН-2012-2021.22. База. п.1-10-4 (101001) | Компрессоры с дизельным двигателем прицепные до 2,5 м3/мин | 1368 | 1011 | маш.-ч | маш.-ч | 1 | 0.25 | 0 | 470.71 | 359.8 | 0 | 0 | 1 | 0 | 0.25 | 2 | 42367275 | 32 | 0 | 0 | 0 | 0 | 0 | 0 | 0 | 0
46 | 42367282 | 42367273 | 40680099 | 1 | 1 | 27 | 2 | 22.1-30-1 | СН-2012-2021.22. База. п.1-30-1 (301201) | Трамбовки пневматические | 1368 | 1011 | маш.-ч | маш.-ч | 1 | 0.5 | 0 | 3.75 | 2.56 | 0 | 0 | 1 | 0 | 0.5 | 2 | 42367276 | 33 | 0 | 0 | 0 | 0 | 0 | 0 | 0 | 0
46 | 42367283 | 42367273 | 40679388 | 1 | 1 | 27 | 2 | 22.1-4-3 | СН-2012-2021.22. База. п.1-4-3 (040103) | Погрузчики универсальные на пневмоколесном ходу, грузоподъемность до 3 т | 1368 | 1011 | маш.-ч | маш.-ч | 1 | 0.09 | 0 | 1171.51 | 487.24 | 0 | 0 | 1 | 0 | 0.09 | 2 | 42367277 | 34 | 0 | 0 | 0 | 0 | 0 | 0 | 0 | 0
46 | 42367284 | 42367273 | 40681466 | 1 | 1 | 27 | 3 | 21.1-12-45 | СН-2012-2021.21. База. Р.1, о.12, поз.45 | Щебень из естественного камня для строительных работ, рядовой, марка 300-200 | 1339 | 1007 | м3 | м3 | 1 | 1.15 | 1436.5 | 0 | 0 | 0 | 0 | 1 | 0 | 1.15 | 2 | 42367278 | 35 | 0 | 0 | 0 | 0 | 0 | 0 | 0 | 0
46 | 42367285 | 42367273 | 40682177 | 1 | 1 | 27 | 3 | 21.1-25-13 | СН-2012-2021.21. База. Р.1, о.25, поз.13 | Вода | 1339 | 1007 | м3 | м3 | 1 | 0.15 | 35.25 | 0 | 0 | 0 | 0 | 1 | 0 | 0.15 | 2 | 42367279 | 36 | 0 | 0 | 0 | 0 | 0 | 0 | 0 | 0
47 | 42279643 | 42279642 | 40662784 | 27 | 1 | 27 | 1 | 9999990008 |  | Трудозатраты рабочих | 1191 | 1013 | чел.-ч. | чел.-ч. | 1 | 563.5 | 0 | 0 | 0 | 0 | 0 | 1 | 1 | 563.5 | 3 | -1 |  | 0 | 0 | 0 | 0 | 0 | 0 | 0 | 0
47 | 42279644 | 42279642 | 40680122 | 1 | 1 | 27 | 2 | 22.1-30-26 | СН-2012-2021.22. База. п.1-30-26 (306001) | Пилы ручные электрические | 1368 | 1011 | маш.-ч | маш.-ч | 1 | 1.08 | 0 | 3.67 | 0.01 | 0 | 0 | 1 | 0 | 1.08 | 3 | -1 |  | 0 | 0 | 0 | 0 | 0 | 0 | 0 | 0
47 | 42279645 | 42279642 | 40679392 | 1 | 1 | 27 | 2 | 22.1-4-12 | СН-2012-2021.22. База. п.1-4-12 (040205) | Погрузчики на автомобильном ходу, грузоподъемность до 5 т | 1368 | 1011 | маш.-ч | маш.-ч | 1 | 0.31 | 0 | 683.9 | 371.27 | 0 | 0 | 1 | 0 | 0.31 | 3 | -1 |  | 0 | 0 | 0 | 0 | 0 | 0 | 0 | 0
47 | 42279646 | 42279642 | 40679562 | 1 | 1 | 27 | 2 | 22.1-6-52 | СН-2012-2021.22. База. п.1-6-52 (069402) | Вибраторы глубинные | 1368 | 1011 | маш.-ч | маш.-ч | 1 | 30.62 | 0 | 10.82 | 2.97 | 0 | 0 | 1 | 0 | 30.62 | 3 | -1 |  | 0 | 0 | 0 | 0 | 0 | 0 | 0 | 0
47 | 42279647 | 42279642 | 40680932 | 1 | 1 | 27 | 3 | 21.1-10-6 | СН-2012-2021.21. База. Р.1, о.10, поз.6 | Катанка (проволока катаная) общего назначения (углеродистая) кипящая и полуспокойная, марка БСт0, БСт1кп-3кп, БСт1пс-3пс, диаметр 5,5-6,5 мм | 1348 | 1009 | т | т | 1000 | 0.0762 | 32318.55 | 0 | 0 | 0 | 0 | 1 | 0 | 0.0762 | 3 | -1 |  | 0 | 0 | 0 | 0 | 0 | 0 | 0 | 0
47 | 42279648 | 42279642 | 40681252 | 1 | 1 | 27 | 3 | 21.1-11-46 | СН-2012-2021.21. База. Р.1, о.11, поз.46 | Гвозди строительные | 1348 | 1009 | т | т | 1000 | 0.03 | 49736.04 | 0 | 0 | 0 | 0 | 1 | 0 | 0.03 | 3 | -1 |  | 0 | 0 | 0 | 0 | 0 | 0 | 0 | 0
47 | 42279650 | 42279642 | 40682000 | 1 | 1 | 27 | 3 | 21.1-20-17 | СН-2012-2021.21. База. Р.1, о.20, поз.17 | Мешковина | 1327 | 1005 | м2 | м2 | 1 | 75 | 91.89 | 0 | 0 | 0 | 0 | 1 | 0 | 75 | 3 | -1 |  | 0 | 0 | 0 | 0 | 0 | 0 | 0 | 0
47 | 42279649 | 42279642 | 40680371 | 1 | 1 | 27 | 3 | 21.1-2-4 | СН-2012-2021.21. База. Р.1, о.2, поз.4 | Известь негашеная комовая | 1348 | 1009 | т | т | 1000 | 0.082 | 4752.34 | 0 | 0 | 0 | 0 | 1 | 0 | 0.082 | 3 | -1 |  | 0 | 0 | 0 | 0 | 0 | 0 | 0 | 0
47 | 42279651 | 42279642 | 40682177 | 1 | 1 | 27 | 3 | 21.1-25-13 | СН-2012-2021.21. База. Р.1, о.25, поз.13 | Вода | 1339 | 1007 | м3 | м3 | 1 | 0.424 | 35.25 | 0 | 0 | 0 | 0 | 1 | 0 | 0.424 | 3 | -1 |  | 0 | 0 | 0 | 0 | 0 | 0 | 0 | 0
47 | 42279652 | 42279642 | 40680879 | 1 | 1 | 27 | 3 | 21.1-9-57 | СН-2012-2021.21. База. Р.1, о.9, поз.57 | Доски хвойных пород, обрезные, длина 2-6,5 м, сорт III, толщина 40-60 мм | 1339 | 1007 | м3 | м3 | 1 | 0.7 | 7098.7 | 0 | 0 | 0 | 0 | 1 | 0 | 0.7 | 3 | -1 |  | 0 | 0 | 0 | 0 | 0 | 0 | 0 | 0
47 | 42279653 | 42279642 | 40683143 | 1 | 1 | 27 | 3 | 21.3-1-64 | СН-2012-2021.21. База. Р.3, о.1, поз.64 | Смеси бетонные, БСГ, тяжелого бетона на гранитном щебне, класс прочности: В7,5 (М100); П3, фракция 5-20 | 1339 | 1007 | м3 | м3 | 1 | 102 | 3247.23 | 0 | 0 | 0 | 0 | 1 | 0 | 102 | 3 | -1 |  | 0 | 0 | 0 | 0 | 0 | 0 | 0 | 0
47 | 42279654 | 42279642 | 40685315 | 1 | 1 | 27 | 3 | 21.9-11-2 | СН-2012-2021.21. База. Р.9, о.11, поз.2 | Щиты деревянные для фундаментов, колонн, балок, перекрытий, стен, перегородок и других конструкций из досок, толщина 25 мм | 1327 | 1005 | м2 | м2 | 1 | 65.1 | 241.04 | 0 | 0 | 0 | 0 | 1 | 0 | 65.1 | 3 | -1 |  | 0 | 0 | 0 | 0 | 0 | 0 | 0 | 0
48 | 42279656 | 42279655 | 40662784 | 27 | 1 | 27 | 1 | 9999990008 |  | Трудозатраты рабочих | 1191 | 1013 | чел.-ч. | чел.-ч. | 1 | 227.7 | 0 | 0 | 0 | 0 | 0 | 1 | 1 | 227.7 | 3 | -1 |  | 0 | 0 | 0 | 0 | 0 | 0 | 0 | 0
48 | 42279657 | 42279655 | 40683405 | 1 | 1 | 27 | 3 | 21.3-4-24 | СН-2012-2021.21. База. Р.3, о.4, поз.24 | Арматурные заготовки (стержни, хомуты и т.п.), не собранные в каркасы или сетки, закладные и накладные детали, со сваркой | 1348 | 1009 | т | т | 1000 | 1 | 53233.52 | 0 | 0 | 0 | 0 | 1 | 0 | 1 | 2 | 42279661 | 37 | 0 | 0 | 0 | 0 | 0 | 0 | 0 | 0
52 | 42367287 | 42367286 | 40662784 | 27 | 1 | 27 | 1 | 9999990008 |  | Трудозатраты рабочих | 1191 | 1013 | чел.-ч. | чел.-ч. | 1 | 221.6 | 0 | 0 | 0 | 0 | 0 | 1 | 1 | 221.6 | 3 | -1 |  | 0 | 0 | 0 | 0 | 0 | 0 | 0 | 0
53 | 42367295 | 42367288 | 40662784 | 27 | 1 | 27 | 1 | 9999990008 |  | Трудозатраты рабочих | 1191 | 1013 | чел.-ч. | чел.-ч. | 1 | 0.9 | 0 | 0 | 0 | 0 | 0 | 1 | 1 | 0.9 | 2 | 42367289 | 39 | 0 | 0 | 0 | 0 | 0 | 0 | 0 | 0
53 | 42367296 | 42367288 | 40679631 | 1 | 1 | 27 | 2 | 22.1-10-4 | СН-2012-2021.22. База. п.1-10-4 (101001) | Компрессоры с дизельным двигателем прицепные до 2,5 м3/мин | 1368 | 1011 | маш.-ч | маш.-ч | 1 | 0.22 | 0 | 470.71 | 359.8 | 0 | 0 | 1 | 0 | 0.22 | 2 | 42367290 | 40 | 0 | 0 | 0 | 0 | 0 | 0 | 0 | 0
53 | 42367297 | 42367288 | 40680099 | 1 | 1 | 27 | 2 | 22.1-30-1 | СН-2012-2021.22. База. п.1-30-1 (301201) | Трамбовки пневматические | 1368 | 1011 | маш.-ч | маш.-ч | 1 | 0.45 | 0 | 3.75 | 2.56 | 0 | 0 | 1 | 0 | 0.45 | 2 | 42367291 | 41 | 0 | 0 | 0 | 0 | 0 | 0 | 0 | 0
53 | 42367298 | 42367288 | 40679388 | 1 | 1 | 27 | 2 | 22.1-4-3 | СН-2012-2021.22. База. п.1-4-3 (040103) | Погрузчики универсальные на пневмоколесном ходу, грузоподъемность до 3 т | 1368 | 1011 | маш.-ч | маш.-ч | 1 | 0.09 | 0 | 1171.51 | 487.24 | 0 | 0 | 1 | 0 | 0.09 | 2 | 42367292 | 42 | 0 | 0 | 0 | 0 | 0 | 0 | 0 | 0
53 | 42367299 | 42367288 | 40681432 | 1 | 1 | 27 | 3 | 21.1-12-11 | СН-2012-2021.21. База. Р.1, о.12, поз.11 | Песок для строительных работ, рядовой | 1339 | 1007 | м3 | м3 | 1 | 1.1 | 590.78 | 0 | 0 | 0 | 0 | 1 | 0 | 1.1 | 2 | 42367293 | 43 | 0 | 0 | 0 | 0 | 0 | 0 | 0 | 0
53 | 42367300 | 42367288 | 40682177 | 1 | 1 | 27 | 3 | 21.1-25-13 | СН-2012-2021.21. База. Р.1, о.25, поз.13 | Вода | 1339 | 1007 | м3 | м3 | 1 | 0.15 | 35.25 | 0 | 0 | 0 | 0 | 1 | 0 | 0.15 | 2 | 42367294 | 44 | 0 | 0 | 0 | 0 | 0 | 0 | 0 | 0
54 | 42367308 | 42367301 | 40662784 | 27 | 1 | 27 | 1 | 9999990008 |  | Трудозатраты рабочих | 1191 | 1013 | чел.-ч. | чел.-ч. | 1 | 0.98 | 0 | 0 | 0 | 0 | 0 | 1 | 1 | 0.98 | 2 | 42367302 | 45 | 0 | 0 | 0 | 0 | 0 | 0 | 0 | 0
54 | 42367309 | 42367301 | 40679631 | 1 | 1 | 27 | 2 | 22.1-10-4 | СН-2012-2021.22. База. п.1-10-4 (101001) | Компрессоры с дизельным двигателем прицепные до 2,5 м3/мин | 1368 | 1011 | маш.-ч | маш.-ч | 1 | 0.25 | 0 | 470.71 | 359.8 | 0 | 0 | 1 | 0 | 0.25 | 2 | 42367303 | 46 | 0 | 0 | 0 | 0 | 0 | 0 | 0 | 0
54 | 42367310 | 42367301 | 40680099 | 1 | 1 | 27 | 2 | 22.1-30-1 | СН-2012-2021.22. База. п.1-30-1 (301201) | Трамбовки пневматические | 1368 | 1011 | маш.-ч | маш.-ч | 1 | 0.5 | 0 | 3.75 | 2.56 | 0 | 0 | 1 | 0 | 0.5 | 2 | 42367304 | 47 | 0 | 0 | 0 | 0 | 0 | 0 | 0 | 0
54 | 42367311 | 42367301 | 40679388 | 1 | 1 | 27 | 2 | 22.1-4-3 | СН-2012-2021.22. База. п.1-4-3 (040103) | Погрузчики универсальные на пневмоколесном ходу, грузоподъемность до 3 т | 1368 | 1011 | маш.-ч | маш.-ч | 1 | 0.09 | 0 | 1171.51 | 487.24 | 0 | 0 | 1 | 0 | 0.09 | 2 | 42367305 | 48 | 0 | 0 | 0 | 0 | 0 | 0 | 0 | 0
54 | 42367312 | 42367301 | 40681466 | 1 | 1 | 27 | 3 | 21.1-12-45 | СН-2012-2021.21. База. Р.1, о.12, поз.45 | Щебень из естественного камня для строительных работ, рядовой, марка 300-200 | 1339 | 1007 | м3 | м3 | 1 | 1.15 | 1436.5 | 0 | 0 | 0 | 0 | 1 | 0 | 1.15 | 2 | 42367306 | 49 | 0 | 0 | 0 | 0 | 0 | 0 | 0 | 0
54 | 42367313 | 42367301 | 40682177 | 1 | 1 | 27 | 3 | 21.1-25-13 | СН-2012-2021.21. База. Р.1, о.25, поз.13 | Вода | 1339 | 1007 | м3 | м3 | 1 | 0.15 | 35.25 | 0 | 0 | 0 | 0 | 1 | 0 | 0.15 | 2 | 42367307 | 50 | 0 | 0 | 0 | 0 | 0 | 0 | 0 | 0
55 | 42279668 | 42279667 | 40662784 | 27 | 1 | 27 | 1 | 9999990008 |  | Трудозатраты рабочих | 1191 | 1013 | чел.-ч. | чел.-ч. | 1 | 563.5 | 0 | 0 | 0 | 0 | 0 | 1 | 1 | 563.5 | 3 | -1 |  | 0 | 0 | 0 | 0 | 0 | 0 | 0 | 0
55 | 42279669 | 42279667 | 40680122 | 1 | 1 | 27 | 2 | 22.1-30-26 | СН-2012-2021.22. База. п.1-30-26 (306001) | Пилы ручные электрические | 1368 | 1011 | маш.-ч | маш.-ч | 1 | 1.08 | 0 | 3.67 | 0.01 | 0 | 0 | 1 | 0 | 1.08 | 3 | -1 |  | 0 | 0 | 0 | 0 | 0 | 0 | 0 | 0
55 | 42279670 | 42279667 | 40679392 | 1 | 1 | 27 | 2 | 22.1-4-12 | СН-2012-2021.22. База. п.1-4-12 (040205) | Погрузчики на автомобильном ходу, грузоподъемность до 5 т | 1368 | 1011 | маш.-ч | маш.-ч | 1 | 0.31 | 0 | 683.9 | 371.27 | 0 | 0 | 1 | 0 | 0.31 | 3 | -1 |  | 0 | 0 | 0 | 0 | 0 | 0 | 0 | 0
55 | 42279671 | 42279667 | 40679562 | 1 | 1 | 27 | 2 | 22.1-6-52 | СН-2012-2021.22. База. п.1-6-52 (069402) | Вибраторы глубинные | 1368 | 1011 | маш.-ч | маш.-ч | 1 | 30.62 | 0 | 10.82 | 2.97 | 0 | 0 | 1 | 0 | 30.62 | 3 | -1 |  | 0 | 0 | 0 | 0 | 0 | 0 | 0 | 0
55 | 42279672 | 42279667 | 40680932 | 1 | 1 | 27 | 3 | 21.1-10-6 | СН-2012-2021.21. База. Р.1, о.10, поз.6 | Катанка (проволока катаная) общего назначения (углеродистая) кипящая и полуспокойная, марка БСт0, БСт1кп-3кп, БСт1пс-3пс, диаметр 5,5-6,5 мм | 1348 | 1009 | т | т | 1000 | 0.0762 | 32318.55 | 0 | 0 | 0 | 0 | 1 | 0 | 0.0762 | 3 | -1 |  | 0 | 0 | 0 | 0 | 0 | 0 | 0 | 0
55 | 42279673 | 42279667 | 40681252 | 1 | 1 | 27 | 3 | 21.1-11-46 | СН-2012-2021.21. База. Р.1, о.11, поз.46 | Гвозди строительные | 1348 | 1009 | т | т | 1000 | 0.03 | 49736.04 | 0 | 0 | 0 | 0 | 1 | 0 | 0.03 | 3 | -1 |  | 0 | 0 | 0 | 0 | 0 | 0 | 0 | 0
55 | 42279675 | 42279667 | 40682000 | 1 | 1 | 27 | 3 | 21.1-20-17 | СН-2012-2021.21. База. Р.1, о.20, поз.17 | Мешковина | 1327 | 1005 | м2 | м2 | 1 | 75 | 91.89 | 0 | 0 | 0 | 0 | 1 | 0 | 75 | 3 | -1 |  | 0 | 0 | 0 | 0 | 0 | 0 | 0 | 0
55 | 42279674 | 42279667 | 40680371 | 1 | 1 | 27 | 3 | 21.1-2-4 | СН-2012-2021.21. База. Р.1, о.2, поз.4 | Известь негашеная комовая | 1348 | 1009 | т | т | 1000 | 0.082 | 4752.34 | 0 | 0 | 0 | 0 | 1 | 0 | 0.082 | 3 | -1 |  | 0 | 0 | 0 | 0 | 0 | 0 | 0 | 0
55 | 42279676 | 42279667 | 40682177 | 1 | 1 | 27 | 3 | 21.1-25-13 | СН-2012-2021.21. База. Р.1, о.25, поз.13 | Вода | 1339 | 1007 | м3 | м3 | 1 | 0.424 | 35.25 | 0 | 0 | 0 | 0 | 1 | 0 | 0.424 | 3 | -1 |  | 0 | 0 | 0 | 0 | 0 | 0 | 0 | 0
55 | 42279677 | 42279667 | 40680879 | 1 | 1 | 27 | 3 | 21.1-9-57 | СН-2012-2021.21. База. Р.1, о.9, поз.57 | Доски хвойных пород, обрезные, длина 2-6,5 м, сорт III, толщина 40-60 мм | 1339 | 1007 | м3 | м3 | 1 | 0.7 | 7098.7 | 0 | 0 | 0 | 0 | 1 | 0 | 0.7 | 3 | -1 |  | 0 | 0 | 0 | 0 | 0 | 0 | 0 | 0
55 | 42279678 | 42279667 | 40683143 | 1 | 1 | 27 | 3 | 21.3-1-64 | СН-2012-2021.21. База. Р.3, о.1, поз.64 | Смеси бетонные, БСГ, тяжелого бетона на гранитном щебне, класс прочности: В7,5 (М100); П3, фракция 5-20 | 1339 | 1007 | м3 | м3 | 1 | 102 | 3247.23 | 0 | 0 | 0 | 0 | 1 | 0 | 102 | 3 | -1 |  | 0 | 0 | 0 | 0 | 0 | 0 | 0 | 0
55 | 42279679 | 42279667 | 40685315 | 1 | 1 | 27 | 3 | 21.9-11-2 | СН-2012-2021.21. База. Р.9, о.11, поз.2 | Щиты деревянные для фундаментов, колонн, балок, перекрытий, стен, перегородок и других конструкций из досок, толщина 25 мм | 1327 | 1005 | м2 | м2 | 1 | 65.1 | 241.04 | 0 | 0 | 0 | 0 | 1 | 0 | 65.1 | 3 | -1 |  | 0 | 0 | 0 | 0 | 0 | 0 | 0 | 0
56 | 42279683 | 42279680 | 40662784 | 27 | 1 | 27 | 1 | 9999990008 |  | Трудозатраты рабочих | 1191 | 1013 | чел.-ч. | чел.-ч. | 1 | 227.7 | 0 | 0 | 0 | 0 | 0 | 1 | 1 | 227.7 | 3 | -1 |  | 0 | 0 | 0 | 0 | 0 | 0 | 0 | 0
56 | 42279684 | 42279680 | 40683405 | 1 | 1 | 27 | 3 | 21.3-4-24 | СН-2012-2021.21. База. Р.3, о.4, поз.24 | Арматурные заготовки (стержни, хомуты и т.п.), не собранные в каркасы или сетки, закладные и накладные детали, со сваркой | 1348 | 1009 | т | т | 1000 | 1 | 53233.52 | 0 | 0 | 0 | 0 | 1 | 0 | 1 | 2 | 42279681 | 51 | 0 | 0 | 0 | 0 | 0 | 0 | 0 | 0
60 | 42367315 | 42367314 | 40662784 | 27 | 1 | 27 | 1 | 9999990008 |  | Трудозатраты рабочих | 1191 | 1013 | чел.-ч. | чел.-ч. | 1 | 221.6 | 0 | 0 | 0 | 0 | 0 | 1 | 1 | 221.6 | 3 | -1 |  | 0 | 0 | 0 | 0 | 0 | 0 | 0 | 0
61 | 42367323 | 42367316 | 40662784 | 27 | 1 | 27 | 1 | 9999990008 |  | Трудозатраты рабочих | 1191 | 1013 | чел.-ч. | чел.-ч. | 1 | 0.9 | 0 | 0 | 0 | 0 | 0 | 1 | 1 | 0.9 | 2 | 42367317 | 53 | 0 | 0 | 0 | 0 | 0 | 0 | 0 | 0
61 | 42367324 | 42367316 | 40679631 | 1 | 1 | 27 | 2 | 22.1-10-4 | СН-2012-2021.22. База. п.1-10-4 (101001) | Компрессоры с дизельным двигателем прицепные до 2,5 м3/мин | 1368 | 1011 | маш.-ч | маш.-ч | 1 | 0.22 | 0 | 470.71 | 359.8 | 0 | 0 | 1 | 0 | 0.22 | 2 | 42367318 | 54 | 0 | 0 | 0 | 0 | 0 | 0 | 0 | 0
61 | 42367325 | 42367316 | 40680099 | 1 | 1 | 27 | 2 | 22.1-30-1 | СН-2012-2021.22. База. п.1-30-1 (301201) | Трамбовки пневматические | 1368 | 1011 | маш.-ч | маш.-ч | 1 | 0.45 | 0 | 3.75 | 2.56 | 0 | 0 | 1 | 0 | 0.45 | 2 | 42367319 | 55 | 0 | 0 | 0 | 0 | 0 | 0 | 0 | 0
61 | 42367326 | 42367316 | 40679388 | 1 | 1 | 27 | 2 | 22.1-4-3 | СН-2012-2021.22. База. п.1-4-3 (040103) | Погрузчики универсальные на пневмоколесном ходу, грузоподъемность до 3 т | 1368 | 1011 | маш.-ч | маш.-ч | 1 | 0.09 | 0 | 1171.51 | 487.24 | 0 | 0 | 1 | 0 | 0.09 | 2 | 42367320 | 56 | 0 | 0 | 0 | 0 | 0 | 0 | 0 | 0
61 | 42367327 | 42367316 | 40681432 | 1 | 1 | 27 | 3 | 21.1-12-11 | СН-2012-2021.21. База. Р.1, о.12, поз.11 | Песок для строительных работ, рядовой | 1339 | 1007 | м3 | м3 | 1 | 1.1 | 590.78 | 0 | 0 | 0 | 0 | 1 | 0 | 1.1 | 2 | 42367321 | 57 | 0 | 0 | 0 | 0 | 0 | 0 | 0 | 0
61 | 42367328 | 42367316 | 40682177 | 1 | 1 | 27 | 3 | 21.1-25-13 | СН-2012-2021.21. База. Р.1, о.25, поз.13 | Вода | 1339 | 1007 | м3 | м3 | 1 | 0.15 | 35.25 | 0 | 0 | 0 | 0 | 1 | 0 | 0.15 | 2 | 42367322 | 58 | 0 | 0 | 0 | 0 | 0 | 0 | 0 | 0
62 | 42367336 | 42367329 | 40662784 | 27 | 1 | 27 | 1 | 9999990008 |  | Трудозатраты рабочих | 1191 | 1013 | чел.-ч. | чел.-ч. | 1 | 0.98 | 0 | 0 | 0 | 0 | 0 | 1 | 1 | 0.98 | 2 | 42367330 | 59 | 0 | 0 | 0 | 0 | 0 | 0 | 0 | 0
62 | 42367337 | 42367329 | 40679631 | 1 | 1 | 27 | 2 | 22.1-10-4 | СН-2012-2021.22. База. п.1-10-4 (101001) | Компрессоры с дизельным двигателем прицепные до 2,5 м3/мин | 1368 | 1011 | маш.-ч | маш.-ч | 1 | 0.25 | 0 | 470.71 | 359.8 | 0 | 0 | 1 | 0 | 0.25 | 2 | 42367331 | 60 | 0 | 0 | 0 | 0 | 0 | 0 | 0 | 0
62 | 42367338 | 42367329 | 40680099 | 1 | 1 | 27 | 2 | 22.1-30-1 | СН-2012-2021.22. База. п.1-30-1 (301201) | Трамбовки пневматические | 1368 | 1011 | маш.-ч | маш.-ч | 1 | 0.5 | 0 | 3.75 | 2.56 | 0 | 0 | 1 | 0 | 0.5 | 2 | 42367332 | 61 | 0 | 0 | 0 | 0 | 0 | 0 | 0 | 0
62 | 42367339 | 42367329 | 40679388 | 1 | 1 | 27 | 2 | 22.1-4-3 | СН-2012-2021.22. База. п.1-4-3 (040103) | Погрузчики универсальные на пневмоколесном ходу, грузоподъемность до 3 т | 1368 | 1011 | маш.-ч | маш.-ч | 1 | 0.09 | 0 | 1171.51 | 487.24 | 0 | 0 | 1 | 0 | 0.09 | 2 | 42367333 | 62 | 0 | 0 | 0 | 0 | 0 | 0 | 0 | 0
62 | 42367340 | 42367329 | 40681466 | 1 | 1 | 27 | 3 | 21.1-12-45 | СН-2012-2021.21. База. Р.1, о.12, поз.45 | Щебень из естественного камня для строительных работ, рядовой, марка 300-200 | 1339 | 1007 | м3 | м3 | 1 | 1.15 | 1436.5 | 0 | 0 | 0 | 0 | 1 | 0 | 1.15 | 2 | 42367334 | 63 | 0 | 0 | 0 | 0 | 0 | 0 | 0 | 0
62 | 42367341 | 42367329 | 40682177 | 1 | 1 | 27 | 3 | 21.1-25-13 | СН-2012-2021.21. База. Р.1, о.25, поз.13 | Вода | 1339 | 1007 | м3 | м3 | 1 | 0.15 | 35.25 | 0 | 0 | 0 | 0 | 1 | 0 | 0.15 | 2 | 42367335 | 64 | 0 | 0 | 0 | 0 | 0 | 0 | 0 | 0
63 | 42279693 | 42279692 | 40662784 | 27 | 1 | 27 | 1 | 9999990008 |  | Трудозатраты рабочих | 1191 | 1013 | чел.-ч. | чел.-ч. | 1 | 563.5 | 0 | 0 | 0 | 0 | 0 | 1 | 1 | 563.5 | 3 | -1 |  | 0 | 0 | 0 | 0 | 0 | 0 | 0 | 0
63 | 42279694 | 42279692 | 40680122 | 1 | 1 | 27 | 2 | 22.1-30-26 | СН-2012-2021.22. База. п.1-30-26 (306001) | Пилы ручные электрические | 1368 | 1011 | маш.-ч | маш.-ч | 1 | 1.08 | 0 | 3.67 | 0.01 | 0 | 0 | 1 | 0 | 1.08 | 3 | -1 |  | 0 | 0 | 0 | 0 | 0 | 0 | 0 | 0
63 | 42279695 | 42279692 | 40679392 | 1 | 1 | 27 | 2 | 22.1-4-12 | СН-2012-2021.22. База. п.1-4-12 (040205) | Погрузчики на автомобильном ходу, грузоподъемность до 5 т | 1368 | 1011 | маш.-ч | маш.-ч | 1 | 0.31 | 0 | 683.9 | 371.27 | 0 | 0 | 1 | 0 | 0.31 | 3 | -1 |  | 0 | 0 | 0 | 0 | 0 | 0 | 0 | 0
63 | 42279696 | 42279692 | 40679562 | 1 | 1 | 27 | 2 | 22.1-6-52 | СН-2012-2021.22. База. п.1-6-52 (069402) | Вибраторы глубинные | 1368 | 1011 | маш.-ч | маш.-ч | 1 | 30.62 | 0 | 10.82 | 2.97 | 0 | 0 | 1 | 0 | 30.62 | 3 | -1 |  | 0 | 0 | 0 | 0 | 0 | 0 | 0 | 0
63 | 42279697 | 42279692 | 40680932 | 1 | 1 | 27 | 3 | 21.1-10-6 | СН-2012-2021.21. База. Р.1, о.10, поз.6 | Катанка (проволока катаная) общего назначения (углеродистая) кипящая и полуспокойная, марка БСт0, БСт1кп-3кп, БСт1пс-3пс, диаметр 5,5-6,5 мм | 1348 | 1009 | т | т | 1000 | 0.0762 | 32318.55 | 0 | 0 | 0 | 0 | 1 | 0 | 0.0762 | 3 | -1 |  | 0 | 0 | 0 | 0 | 0 | 0 | 0 | 0
63 | 42279698 | 42279692 | 40681252 | 1 | 1 | 27 | 3 | 21.1-11-46 | СН-2012-2021.21. База. Р.1, о.11, поз.46 | Гвозди строительные | 1348 | 1009 | т | т | 1000 | 0.03 | 49736.04 | 0 | 0 | 0 | 0 | 1 | 0 | 0.03 | 3 | -1 |  | 0 | 0 | 0 | 0 | 0 | 0 | 0 | 0
63 | 42279700 | 42279692 | 40682000 | 1 | 1 | 27 | 3 | 21.1-20-17 | СН-2012-2021.21. База. Р.1, о.20, поз.17 | Мешковина | 1327 | 1005 | м2 | м2 | 1 | 75 | 91.89 | 0 | 0 | 0 | 0 | 1 | 0 | 75 | 3 | -1 |  | 0 | 0 | 0 | 0 | 0 | 0 | 0 | 0
63 | 42279699 | 42279692 | 40680371 | 1 | 1 | 27 | 3 | 21.1-2-4 | СН-2012-2021.21. База. Р.1, о.2, поз.4 | Известь негашеная комовая | 1348 | 1009 | т | т | 1000 | 0.082 | 4752.34 | 0 | 0 | 0 | 0 | 1 | 0 | 0.082 | 3 | -1 |  | 0 | 0 | 0 | 0 | 0 | 0 | 0 | 0
63 | 42279701 | 42279692 | 40682177 | 1 | 1 | 27 | 3 | 21.1-25-13 | СН-2012-2021.21. База. Р.1, о.25, поз.13 | Вода | 1339 | 1007 | м3 | м3 | 1 | 0.424 | 35.25 | 0 | 0 | 0 | 0 | 1 | 0 | 0.424 | 3 | -1 |  | 0 | 0 | 0 | 0 | 0 | 0 | 0 | 0
63 | 42279702 | 42279692 | 40680879 | 1 | 1 | 27 | 3 | 21.1-9-57 | СН-2012-2021.21. База. Р.1, о.9, поз.57 | Доски хвойных пород, обрезные, длина 2-6,5 м, сорт III, толщина 40-60 мм | 1339 | 1007 | м3 | м3 | 1 | 0.7 | 7098.7 | 0 | 0 | 0 | 0 | 1 | 0 | 0.7 | 3 | -1 |  | 0 | 0 | 0 | 0 | 0 | 0 | 0 | 0
63 | 42279703 | 42279692 | 40683143 | 1 | 1 | 27 | 3 | 21.3-1-64 | СН-2012-2021.21. База. Р.3, о.1, поз.64 | Смеси бетонные, БСГ, тяжелого бетона на гранитном щебне, класс прочности: В7,5 (М100); П3, фракция 5-20 | 1339 | 1007 | м3 | м3 | 1 | 102 | 3247.23 | 0 | 0 | 0 | 0 | 1 | 0 | 102 | 3 | -1 |  | 0 | 0 | 0 | 0 | 0 | 0 | 0 | 0
63 | 42279704 | 42279692 | 40685315 | 1 | 1 | 27 | 3 | 21.9-11-2 | СН-2012-2021.21. База. Р.9, о.11, поз.2 | Щиты деревянные для фундаментов, колонн, балок, перекрытий, стен, перегородок и других конструкций из досок, толщина 25 мм | 1327 | 1005 | м2 | м2 | 1 | 65.1 | 241.04 | 0 | 0 | 0 | 0 | 1 | 0 | 65.1 | 3 | -1 |  | 0 | 0 | 0 | 0 | 0 | 0 | 0 | 0
64 | 42279708 | 42279705 | 40662784 | 27 | 1 | 27 | 1 | 9999990008 |  | Трудозатраты рабочих | 1191 | 1013 | чел.-ч. | чел.-ч. | 1 | 227.7 | 0 | 0 | 0 | 0 | 0 | 1 | 1 | 227.7 | 3 | -1 |  | 0 | 0 | 0 | 0 | 0 | 0 | 0 | 0
64 | 42279709 | 42279705 | 40683405 | 1 | 1 | 27 | 3 | 21.3-4-24 | СН-2012-2021.21. База. Р.3, о.4, поз.24 | Арматурные заготовки (стержни, хомуты и т.п.), не собранные в каркасы или сетки, закладные и накладные детали, со сваркой | 1348 | 1009 | т | т | 1000 | 1 | 53233.52 | 0 | 0 | 0 | 0 | 1 | 0 | 1 | 2 | 42279706 | 65 | 0 | 0 | 0 | 0 | 0 | 0 | 0 | 0
68 | 42367343 | 42367342 | 40662784 | 27 | 1 | 27 | 1 | 9999990008 |  | Трудозатраты рабочих | 1191 | 1013 | чел.-ч. | чел.-ч. | 1 | 221.6 | 0 | 0 | 0 | 0 | 0 | 1 | 1 | 221.6 | 3 | -1 |  | 0 | 0 | 0 | 0 | 0 | 0 | 0 | 0
69 | 42367351 | 42367344 | 40662784 | 27 | 1 | 27 | 1 | 9999990008 |  | Трудозатраты рабочих | 1191 | 1013 | чел.-ч. | чел.-ч. | 1 | 0.9 | 0 | 0 | 0 | 0 | 0 | 1 | 1 | 0.9 | 2 | 42367345 | 67 | 0 | 0 | 0 | 0 | 0 | 0 | 0 | 0
69 | 42367352 | 42367344 | 40679631 | 1 | 1 | 27 | 2 | 22.1-10-4 | СН-2012-2021.22. База. п.1-10-4 (101001) | Компрессоры с дизельным двигателем прицепные до 2,5 м3/мин | 1368 | 1011 | маш.-ч | маш.-ч | 1 | 0.22 | 0 | 470.71 | 359.8 | 0 | 0 | 1 | 0 | 0.22 | 2 | 42367346 | 68 | 0 | 0 | 0 | 0 | 0 | 0 | 0 | 0
69 | 42367353 | 42367344 | 40680099 | 1 | 1 | 27 | 2 | 22.1-30-1 | СН-2012-2021.22. База. п.1-30-1 (301201) | Трамбовки пневматические | 1368 | 1011 | маш.-ч | маш.-ч | 1 | 0.45 | 0 | 3.75 | 2.56 | 0 | 0 | 1 | 0 | 0.45 | 2 | 42367347 | 69 | 0 | 0 | 0 | 0 | 0 | 0 | 0 | 0
69 | 42367354 | 42367344 | 40679388 | 1 | 1 | 27 | 2 | 22.1-4-3 | СН-2012-2021.22. База. п.1-4-3 (040103) | Погрузчики универсальные на пневмоколесном ходу, грузоподъемность до 3 т | 1368 | 1011 | маш.-ч | маш.-ч | 1 | 0.09 | 0 | 1171.51 | 487.24 | 0 | 0 | 1 | 0 | 0.09 | 2 | 42367348 | 70 | 0 | 0 | 0 | 0 | 0 | 0 | 0 | 0
69 | 42367355 | 42367344 | 40681432 | 1 | 1 | 27 | 3 | 21.1-12-11 | СН-2012-2021.21. База. Р.1, о.12, поз.11 | Песок для строительных работ, рядовой | 1339 | 1007 | м3 | м3 | 1 | 1.1 | 590.78 | 0 | 0 | 0 | 0 | 1 | 0 | 1.1 | 2 | 42367349 | 71 | 0 | 0 | 0 | 0 | 0 | 0 | 0 | 0
69 | 42367356 | 42367344 | 40682177 | 1 | 1 | 27 | 3 | 21.1-25-13 | СН-2012-2021.21. База. Р.1, о.25, поз.13 | Вода | 1339 | 1007 | м3 | м3 | 1 | 0.15 | 35.25 | 0 | 0 | 0 | 0 | 1 | 0 | 0.15 | 2 | 42367350 | 72 | 0 | 0 | 0 | 0 | 0 | 0 | 0 | 0
70 | 42367364 | 42367357 | 40662784 | 27 | 1 | 27 | 1 | 9999990008 |  | Трудозатраты рабочих | 1191 | 1013 | чел.-ч. | чел.-ч. | 1 | 0.98 | 0 | 0 | 0 | 0 | 0 | 1 | 1 | 0.98 | 2 | 42367358 | 73 | 0 | 0 | 0 | 0 | 0 | 0 | 0 | 0
70 | 42367365 | 42367357 | 40679631 | 1 | 1 | 27 | 2 | 22.1-10-4 | СН-2012-2021.22. База. п.1-10-4 (101001) | Компрессоры с дизельным двигателем прицепные до 2,5 м3/мин | 1368 | 1011 | маш.-ч | маш.-ч | 1 | 0.25 | 0 | 470.71 | 359.8 | 0 | 0 | 1 | 0 | 0.25 | 2 | 42367359 | 74 | 0 | 0 | 0 | 0 | 0 | 0 | 0 | 0
70 | 42367366 | 42367357 | 40680099 | 1 | 1 | 27 | 2 | 22.1-30-1 | СН-2012-2021.22. База. п.1-30-1 (301201) | Трамбовки пневматические | 1368 | 1011 | маш.-ч | маш.-ч | 1 | 0.5 | 0 | 3.75 | 2.56 | 0 | 0 | 1 | 0 | 0.5 | 2 | 42367360 | 75 | 0 | 0 | 0 | 0 | 0 | 0 | 0 | 0
70 | 42367367 | 42367357 | 40679388 | 1 | 1 | 27 | 2 | 22.1-4-3 | СН-2012-2021.22. База. п.1-4-3 (040103) | Погрузчики универсальные на пневмоколесном ходу, грузоподъемность до 3 т | 1368 | 1011 | маш.-ч | маш.-ч | 1 | 0.09 | 0 | 1171.51 | 487.24 | 0 | 0 | 1 | 0 | 0.09 | 2 | 42367361 | 76 | 0 | 0 | 0 | 0 | 0 | 0 | 0 | 0
70 | 42367368 | 42367357 | 40681466 | 1 | 1 | 27 | 3 | 21.1-12-45 | СН-2012-2021.21. База. Р.1, о.12, поз.45 | Щебень из естественного камня для строительных работ, рядовой, марка 300-200 | 1339 | 1007 | м3 | м3 | 1 | 1.15 | 1436.5 | 0 | 0 | 0 | 0 | 1 | 0 | 1.15 | 2 | 42367362 | 77 | 0 | 0 | 0 | 0 | 0 | 0 | 0 | 0
70 | 42367369 | 42367357 | 40682177 | 1 | 1 | 27 | 3 | 21.1-25-13 | СН-2012-2021.21. База. Р.1, о.25, поз.13 | Вода | 1339 | 1007 | м3 | м3 | 1 | 0.15 | 35.25 | 0 | 0 | 0 | 0 | 1 | 0 | 0.15 | 2 | 42367363 | 78 | 0 | 0 | 0 | 0 | 0 | 0 | 0 | 0
71 | 42279719 | 42279718 | 40662784 | 27 | 1 | 27 | 1 | 9999990008 |  | Трудозатраты рабочих | 1191 | 1013 | чел.-ч. | чел.-ч. | 1 | 563.5 | 0 | 0 | 0 | 0 | 0 | 1 | 1 | 563.5 | 3 | -1 |  | 0 | 0 | 0 | 0 | 0 | 0 | 0 | 0
71 | 42279720 | 42279718 | 40680122 | 1 | 1 | 27 | 2 | 22.1-30-26 | СН-2012-2021.22. База. п.1-30-26 (306001) | Пилы ручные электрические | 1368 | 1011 | маш.-ч | маш.-ч | 1 | 1.08 | 0 | 3.67 | 0.01 | 0 | 0 | 1 | 0 | 1.08 | 3 | -1 |  | 0 | 0 | 0 | 0 | 0 | 0 | 0 | 0
71 | 42279721 | 42279718 | 40679392 | 1 | 1 | 27 | 2 | 22.1-4-12 | СН-2012-2021.22. База. п.1-4-12 (040205) | Погрузчики на автомобильном ходу, грузоподъемность до 5 т | 1368 | 1011 | маш.-ч | маш.-ч | 1 | 0.31 | 0 | 683.9 | 371.27 | 0 | 0 | 1 | 0 | 0.31 | 3 | -1 |  | 0 | 0 | 0 | 0 | 0 | 0 | 0 | 0
71 | 42279722 | 42279718 | 40679562 | 1 | 1 | 27 | 2 | 22.1-6-52 | СН-2012-2021.22. База. п.1-6-52 (069402) | Вибраторы глубинные | 1368 | 1011 | маш.-ч | маш.-ч | 1 | 30.62 | 0 | 10.82 | 2.97 | 0 | 0 | 1 | 0 | 30.62 | 3 | -1 |  | 0 | 0 | 0 | 0 | 0 | 0 | 0 | 0
71 | 42279723 | 42279718 | 40680932 | 1 | 1 | 27 | 3 | 21.1-10-6 | СН-2012-2021.21. База. Р.1, о.10, поз.6 | Катанка (проволока катаная) общего назначения (углеродистая) кипящая и полуспокойная, марка БСт0, БСт1кп-3кп, БСт1пс-3пс, диаметр 5,5-6,5 мм | 1348 | 1009 | т | т | 1000 | 0.0762 | 32318.55 | 0 | 0 | 0 | 0 | 1 | 0 | 0.0762 | 3 | -1 |  | 0 | 0 | 0 | 0 | 0 | 0 | 0 | 0
71 | 42279724 | 42279718 | 40681252 | 1 | 1 | 27 | 3 | 21.1-11-46 | СН-2012-2021.21. База. Р.1, о.11, поз.46 | Гвозди строительные | 1348 | 1009 | т | т | 1000 | 0.03 | 49736.04 | 0 | 0 | 0 | 0 | 1 | 0 | 0.03 | 3 | -1 |  | 0 | 0 | 0 | 0 | 0 | 0 | 0 | 0
71 | 42279726 | 42279718 | 40682000 | 1 | 1 | 27 | 3 | 21.1-20-17 | СН-2012-2021.21. База. Р.1, о.20, поз.17 | Мешковина | 1327 | 1005 | м2 | м2 | 1 | 75 | 91.89 | 0 | 0 | 0 | 0 | 1 | 0 | 75 | 3 | -1 |  | 0 | 0 | 0 | 0 | 0 | 0 | 0 | 0
71 | 42279725 | 42279718 | 40680371 | 1 | 1 | 27 | 3 | 21.1-2-4 | СН-2012-2021.21. База. Р.1, о.2, поз.4 | Известь негашеная комовая | 1348 | 1009 | т | т | 1000 | 0.082 | 4752.34 | 0 | 0 | 0 | 0 | 1 | 0 | 0.082 | 3 | -1 |  | 0 | 0 | 0 | 0 | 0 | 0 | 0 | 0
71 | 42279727 | 42279718 | 40682177 | 1 | 1 | 27 | 3 | 21.1-25-13 | СН-2012-2021.21. База. Р.1, о.25, поз.13 | Вода | 1339 | 1007 | м3 | м3 | 1 | 0.424 | 35.25 | 0 | 0 | 0 | 0 | 1 | 0 | 0.424 | 3 | -1 |  | 0 | 0 | 0 | 0 | 0 | 0 | 0 | 0
71 | 42279728 | 42279718 | 40680879 | 1 | 1 | 27 | 3 | 21.1-9-57 | СН-2012-2021.21. База. Р.1, о.9, поз.57 | Доски хвойных пород, обрезные, длина 2-6,5 м, сорт III, толщина 40-60 мм | 1339 | 1007 | м3 | м3 | 1 | 0.7 | 7098.7 | 0 | 0 | 0 | 0 | 1 | 0 | 0.7 | 3 | -1 |  | 0 | 0 | 0 | 0 | 0 | 0 | 0 | 0
71 | 42279729 | 42279718 | 40683143 | 1 | 1 | 27 | 3 | 21.3-1-64 | СН-2012-2021.21. База. Р.3, о.1, поз.64 | Смеси бетонные, БСГ, тяжелого бетона на гранитном щебне, класс прочности: В7,5 (М100); П3, фракция 5-20 | 1339 | 1007 | м3 | м3 | 1 | 102 | 3247.23 | 0 | 0 | 0 | 0 | 1 | 0 | 102 | 3 | -1 |  | 0 | 0 | 0 | 0 | 0 | 0 | 0 | 0
71 | 42279730 | 42279718 | 40685315 | 1 | 1 | 27 | 3 | 21.9-11-2 | СН-2012-2021.21. База. Р.9, о.11, поз.2 | Щиты деревянные для фундаментов, колонн, балок, перекрытий, стен, перегородок и других конструкций из досок, толщина 25 мм | 1327 | 1005 | м2 | м2 | 1 | 65.1 | 241.04 | 0 | 0 | 0 | 0 | 1 | 0 | 65.1 | 3 | -1 |  | 0 | 0 | 0 | 0 | 0 | 0 | 0 | 0
72 | 42279734 | 42279731 | 40662784 | 27 | 1 | 27 | 1 | 9999990008 |  | Трудозатраты рабочих | 1191 | 1013 | чел.-ч. | чел.-ч. | 1 | 227.7 | 0 | 0 | 0 | 0 | 0 | 1 | 1 | 227.7 | 3 | -1 |  | 0 | 0 | 0 | 0 | 0 | 0 | 0 | 0
72 | 42279735 | 42279731 | 40683405 | 1 | 1 | 27 | 3 | 21.3-4-24 | СН-2012-2021.21. База. Р.3, о.4, поз.24 | Арматурные заготовки (стержни, хомуты и т.п.), не собранные в каркасы или сетки, закладные и накладные детали, со сваркой | 1348 | 1009 | т | т | 1000 | 1 | 53233.52 | 0 | 0 | 0 | 0 | 1 | 0 | 1 | 2 | 42279732 | 79 | 0 | 0 | 0 | 0 | 0 | 0 | 0 | 0
76 | 42367371 | 42367370 | 40662784 | 27 | 1 | 27 | 1 | 9999990008 |  | Трудозатраты рабочих | 1191 | 1013 | чел.-ч. | чел.-ч. | 1 | 221.6 | 0 | 0 | 0 | 0 | 0 | 1 | 1 | 221.6 | 3 | -1 |  | 0 | 0 | 0 | 0 | 0 | 0 | 0 | 0
77 | 42367379 | 42367372 | 40662784 | 27 | 1 | 27 | 1 | 9999990008 |  | Трудозатраты рабочих | 1191 | 1013 | чел.-ч. | чел.-ч. | 1 | 0.9 | 0 | 0 | 0 | 0 | 0 | 1 | 1 | 0.9 | 2 | 42367373 | 81 | 0 | 0 | 0 | 0 | 0 | 0 | 0 | 0
77 | 42367380 | 42367372 | 40679631 | 1 | 1 | 27 | 2 | 22.1-10-4 | СН-2012-2021.22. База. п.1-10-4 (101001) | Компрессоры с дизельным двигателем прицепные до 2,5 м3/мин | 1368 | 1011 | маш.-ч | маш.-ч | 1 | 0.22 | 0 | 470.71 | 359.8 | 0 | 0 | 1 | 0 | 0.22 | 2 | 42367374 | 82 | 0 | 0 | 0 | 0 | 0 | 0 | 0 | 0
77 | 42367381 | 42367372 | 40680099 | 1 | 1 | 27 | 2 | 22.1-30-1 | СН-2012-2021.22. База. п.1-30-1 (301201) | Трамбовки пневматические | 1368 | 1011 | маш.-ч | маш.-ч | 1 | 0.45 | 0 | 3.75 | 2.56 | 0 | 0 | 1 | 0 | 0.45 | 2 | 42367375 | 83 | 0 | 0 | 0 | 0 | 0 | 0 | 0 | 0
77 | 42367382 | 42367372 | 40679388 | 1 | 1 | 27 | 2 | 22.1-4-3 | СН-2012-2021.22. База. п.1-4-3 (040103) | Погрузчики универсальные на пневмоколесном ходу, грузоподъемность до 3 т | 1368 | 1011 | маш.-ч | маш.-ч | 1 | 0.09 | 0 | 1171.51 | 487.24 | 0 | 0 | 1 | 0 | 0.09 | 2 | 42367376 | 84 | 0 | 0 | 0 | 0 | 0 | 0 | 0 | 0
77 | 42367383 | 42367372 | 40681432 | 1 | 1 | 27 | 3 | 21.1-12-11 | СН-2012-2021.21. База. Р.1, о.12, поз.11 | Песок для строительных работ, рядовой | 1339 | 1007 | м3 | м3 | 1 | 1.1 | 590.78 | 0 | 0 | 0 | 0 | 1 | 0 | 1.1 | 2 | 42367377 | 85 | 0 | 0 | 0 | 0 | 0 | 0 | 0 | 0
77 | 42367384 | 42367372 | 40682177 | 1 | 1 | 27 | 3 | 21.1-25-13 | СН-2012-2021.21. База. Р.1, о.25, поз.13 | Вода | 1339 | 1007 | м3 | м3 | 1 | 0.15 | 35.25 | 0 | 0 | 0 | 0 | 1 | 0 | 0.15 | 2 | 42367378 | 86 | 0 | 0 | 0 | 0 | 0 | 0 | 0 | 0
78 | 42367392 | 42367385 | 40662784 | 27 | 1 | 27 | 1 | 9999990008 |  | Трудозатраты рабочих | 1191 | 1013 | чел.-ч. | чел.-ч. | 1 | 0.98 | 0 | 0 | 0 | 0 | 0 | 1 | 1 | 0.98 | 2 | 42367386 | 87 | 0 | 0 | 0 | 0 | 0 | 0 | 0 | 0
78 | 42367393 | 42367385 | 40679631 | 1 | 1 | 27 | 2 | 22.1-10-4 | СН-2012-2021.22. База. п.1-10-4 (101001) | Компрессоры с дизельным двигателем прицепные до 2,5 м3/мин | 1368 | 1011 | маш.-ч | маш.-ч | 1 | 0.25 | 0 | 470.71 | 359.8 | 0 | 0 | 1 | 0 | 0.25 | 2 | 42367387 | 88 | 0 | 0 | 0 | 0 | 0 | 0 | 0 | 0
78 | 42367394 | 42367385 | 40680099 | 1 | 1 | 27 | 2 | 22.1-30-1 | СН-2012-2021.22. База. п.1-30-1 (301201) | Трамбовки пневматические | 1368 | 1011 | маш.-ч | маш.-ч | 1 | 0.5 | 0 | 3.75 | 2.56 | 0 | 0 | 1 | 0 | 0.5 | 2 | 42367388 | 89 | 0 | 0 | 0 | 0 | 0 | 0 | 0 | 0
78 | 42367395 | 42367385 | 40679388 | 1 | 1 | 27 | 2 | 22.1-4-3 | СН-2012-2021.22. База. п.1-4-3 (040103) | Погрузчики универсальные на пневмоколесном ходу, грузоподъемность до 3 т | 1368 | 1011 | маш.-ч | маш.-ч | 1 | 0.09 | 0 | 1171.51 | 487.24 | 0 | 0 | 1 | 0 | 0.09 | 2 | 42367389 | 90 | 0 | 0 | 0 | 0 | 0 | 0 | 0 | 0
78 | 42367396 | 42367385 | 40681466 | 1 | 1 | 27 | 3 | 21.1-12-45 | СН-2012-2021.21. База. Р.1, о.12, поз.45 | Щебень из естественного камня для строительных работ, рядовой, марка 300-200 | 1339 | 1007 | м3 | м3 | 1 | 1.15 | 1436.5 | 0 | 0 | 0 | 0 | 1 | 0 | 1.15 | 2 | 42367390 | 91 | 0 | 0 | 0 | 0 | 0 | 0 | 0 | 0
78 | 42367397 | 42367385 | 40682177 | 1 | 1 | 27 | 3 | 21.1-25-13 | СН-2012-2021.21. База. Р.1, о.25, поз.13 | Вода | 1339 | 1007 | м3 | м3 | 1 | 0.15 | 35.25 | 0 | 0 | 0 | 0 | 1 | 0 | 0.15 | 2 | 42367391 | 92 | 0 | 0 | 0 | 0 | 0 | 0 | 0 | 0
79 | 42279744 | 42279743 | 40662784 | 27 | 1 | 27 | 1 | 9999990008 |  | Трудозатраты рабочих | 1191 | 1013 | чел.-ч. | чел.-ч. | 1 | 563.5 | 0 | 0 | 0 | 0 | 0 | 1 | 1 | 563.5 | 3 | -1 |  | 0 | 0 | 0 | 0 | 0 | 0 | 0 | 0
79 | 42279745 | 42279743 | 40680122 | 1 | 1 | 27 | 2 | 22.1-30-26 | СН-2012-2021.22. База. п.1-30-26 (306001) | Пилы ручные электрические | 1368 | 1011 | маш.-ч | маш.-ч | 1 | 1.08 | 0 | 3.67 | 0.01 | 0 | 0 | 1 | 0 | 1.08 | 3 | -1 |  | 0 | 0 | 0 | 0 | 0 | 0 | 0 | 0
79 | 42279746 | 42279743 | 40679392 | 1 | 1 | 27 | 2 | 22.1-4-12 | СН-2012-2021.22. База. п.1-4-12 (040205) | Погрузчики на автомобильном ходу, грузоподъемность до 5 т | 1368 | 1011 | маш.-ч | маш.-ч | 1 | 0.31 | 0 | 683.9 | 371.27 | 0 | 0 | 1 | 0 | 0.31 | 3 | -1 |  | 0 | 0 | 0 | 0 | 0 | 0 | 0 | 0
79 | 42279747 | 42279743 | 40679562 | 1 | 1 | 27 | 2 | 22.1-6-52 | СН-2012-2021.22. База. п.1-6-52 (069402) | Вибраторы глубинные | 1368 | 1011 | маш.-ч | маш.-ч | 1 | 30.62 | 0 | 10.82 | 2.97 | 0 | 0 | 1 | 0 | 30.62 | 3 | -1 |  | 0 | 0 | 0 | 0 | 0 | 0 | 0 | 0
79 | 42279748 | 42279743 | 40680932 | 1 | 1 | 27 | 3 | 21.1-10-6 | СН-2012-2021.21. База. Р.1, о.10, поз.6 | Катанка (проволока катаная) общего назначения (углеродистая) кипящая и полуспокойная, марка БСт0, БСт1кп-3кп, БСт1пс-3пс, диаметр 5,5-6,5 мм | 1348 | 1009 | т | т | 1000 | 0.0762 | 32318.55 | 0 | 0 | 0 | 0 | 1 | 0 | 0.0762 | 3 | -1 |  | 0 | 0 | 0 | 0 | 0 | 0 | 0 | 0
79 | 42279749 | 42279743 | 40681252 | 1 | 1 | 27 | 3 | 21.1-11-46 | СН-2012-2021.21. База. Р.1, о.11, поз.46 | Гвозди строительные | 1348 | 1009 | т | т | 1000 | 0.03 | 49736.04 | 0 | 0 | 0 | 0 | 1 | 0 | 0.03 | 3 | -1 |  | 0 | 0 | 0 | 0 | 0 | 0 | 0 | 0
79 | 42279751 | 42279743 | 40682000 | 1 | 1 | 27 | 3 | 21.1-20-17 | СН-2012-2021.21. База. Р.1, о.20, поз.17 | Мешковина | 1327 | 1005 | м2 | м2 | 1 | 75 | 91.89 | 0 | 0 | 0 | 0 | 1 | 0 | 75 | 3 | -1 |  | 0 | 0 | 0 | 0 | 0 | 0 | 0 | 0
79 | 42279750 | 42279743 | 40680371 | 1 | 1 | 27 | 3 | 21.1-2-4 | СН-2012-2021.21. База. Р.1, о.2, поз.4 | Известь негашеная комовая | 1348 | 1009 | т | т | 1000 | 0.082 | 4752.34 | 0 | 0 | 0 | 0 | 1 | 0 | 0.082 | 3 | -1 |  | 0 | 0 | 0 | 0 | 0 | 0 | 0 | 0
79 | 42279752 | 42279743 | 40682177 | 1 | 1 | 27 | 3 | 21.1-25-13 | СН-2012-2021.21. База. Р.1, о.25, поз.13 | Вода | 1339 | 1007 | м3 | м3 | 1 | 0.424 | 35.25 | 0 | 0 | 0 | 0 | 1 | 0 | 0.424 | 3 | -1 |  | 0 | 0 | 0 | 0 | 0 | 0 | 0 | 0
79 | 42279753 | 42279743 | 40680879 | 1 | 1 | 27 | 3 | 21.1-9-57 | СН-2012-2021.21. База. Р.1, о.9, поз.57 | Доски хвойных пород, обрезные, длина 2-6,5 м, сорт III, толщина 40-60 мм | 1339 | 1007 | м3 | м3 | 1 | 0.7 | 7098.7 | 0 | 0 | 0 | 0 | 1 | 0 | 0.7 | 3 | -1 |  | 0 | 0 | 0 | 0 | 0 | 0 | 0 | 0
79 | 42279754 | 42279743 | 40683143 | 1 | 1 | 27 | 3 | 21.3-1-64 | СН-2012-2021.21. База. Р.3, о.1, поз.64 | Смеси бетонные, БСГ, тяжелого бетона на гранитном щебне, класс прочности: В7,5 (М100); П3, фракция 5-20 | 1339 | 1007 | м3 | м3 | 1 | 102 | 3247.23 | 0 | 0 | 0 | 0 | 1 | 0 | 102 | 3 | -1 |  | 0 | 0 | 0 | 0 | 0 | 0 | 0 | 0
79 | 42279755 | 42279743 | 40685315 | 1 | 1 | 27 | 3 | 21.9-11-2 | СН-2012-2021.21. База. Р.9, о.11, поз.2 | Щиты деревянные для фундаментов, колонн, балок, перекрытий, стен, перегородок и других конструкций из досок, толщина 25 мм | 1327 | 1005 | м2 | м2 | 1 | 65.1 | 241.04 | 0 | 0 | 0 | 0 | 1 | 0 | 65.1 | 3 | -1 |  | 0 | 0 | 0 | 0 | 0 | 0 | 0 | 0
80 | 42279759 | 42279756 | 40662784 | 27 | 1 | 27 | 1 | 9999990008 |  | Трудозатраты рабочих | 1191 | 1013 | чел.-ч. | чел.-ч. | 1 | 227.7 | 0 | 0 | 0 | 0 | 0 | 1 | 1 | 227.7 | 3 | -1 |  | 0 | 0 | 0 | 0 | 0 | 0 | 0 | 0
80 | 42279760 | 42279756 | 40683405 | 1 | 1 | 27 | 3 | 21.3-4-24 | СН-2012-2021.21. База. Р.3, о.4, поз.24 | Арматурные заготовки (стержни, хомуты и т.п.), не собранные в каркасы или сетки, закладные и накладные детали, со сваркой | 1348 | 1009 | т | т | 1000 | 1 | 53233.52 | 0 | 0 | 0 | 0 | 1 | 0 | 1 | 2 | 42279757 | 93 | 0 | 0 | 0 | 0 | 0 | 0 | 0 | 0
84 | 42367399 | 42367398 | 40662784 | 27 | 1 | 27 | 1 | 9999990008 |  | Трудозатраты рабочих | 1191 | 1013 | чел.-ч. | чел.-ч. | 1 | 221.6 | 0 | 0 | 0 | 0 | 0 | 1 | 1 | 221.6 | 3 | -1 |  | 0 | 0 | 0 | 0 | 0 | 0 | 0 | 0
85 | 42367407 | 42367400 | 40662784 | 27 | 1 | 27 | 1 | 9999990008 |  | Трудозатраты рабочих | 1191 | 1013 | чел.-ч. | чел.-ч. | 1 | 0.9 | 0 | 0 | 0 | 0 | 0 | 1 | 1 | 0.9 | 2 | 42367401 | 95 | 0 | 0 | 0 | 0 | 0 | 0 | 0 | 0
85 | 42367408 | 42367400 | 40679631 | 1 | 1 | 27 | 2 | 22.1-10-4 | СН-2012-2021.22. База. п.1-10-4 (101001) | Компрессоры с дизельным двигателем прицепные до 2,5 м3/мин | 1368 | 1011 | маш.-ч | маш.-ч | 1 | 0.22 | 0 | 470.71 | 359.8 | 0 | 0 | 1 | 0 | 0.22 | 2 | 42367402 | 96 | 0 | 0 | 0 | 0 | 0 | 0 | 0 | 0
85 | 42367409 | 42367400 | 40680099 | 1 | 1 | 27 | 2 | 22.1-30-1 | СН-2012-2021.22. База. п.1-30-1 (301201) | Трамбовки пневматические | 1368 | 1011 | маш.-ч | маш.-ч | 1 | 0.45 | 0 | 3.75 | 2.56 | 0 | 0 | 1 | 0 | 0.45 | 2 | 42367403 | 97 | 0 | 0 | 0 | 0 | 0 | 0 | 0 | 0
85 | 42367410 | 42367400 | 40679388 | 1 | 1 | 27 | 2 | 22.1-4-3 | СН-2012-2021.22. База. п.1-4-3 (040103) | Погрузчики универсальные на пневмоколесном ходу, грузоподъемность до 3 т | 1368 | 1011 | маш.-ч | маш.-ч | 1 | 0.09 | 0 | 1171.51 | 487.24 | 0 | 0 | 1 | 0 | 0.09 | 2 | 42367404 | 98 | 0 | 0 | 0 | 0 | 0 | 0 | 0 | 0
85 | 42367411 | 42367400 | 40681432 | 1 | 1 | 27 | 3 | 21.1-12-11 | СН-2012-2021.21. База. Р.1, о.12, поз.11 | Песок для строительных работ, рядовой | 1339 | 1007 | м3 | м3 | 1 | 1.1 | 590.78 | 0 | 0 | 0 | 0 | 1 | 0 | 1.1 | 2 | 42367405 | 99 | 0 | 0 | 0 | 0 | 0 | 0 | 0 | 0
85 | 42367412 | 42367400 | 40682177 | 1 | 1 | 27 | 3 | 21.1-25-13 | СН-2012-2021.21. База. Р.1, о.25, поз.13 | Вода | 1339 | 1007 | м3 | м3 | 1 | 0.15 | 35.25 | 0 | 0 | 0 | 0 | 1 | 0 | 0.15 | 2 | 42367406 | 100 | 0 | 0 | 0 | 0 | 0 | 0 | 0 | 0
86 | 42367420 | 42367413 | 40662784 | 27 | 1 | 27 | 1 | 9999990008 |  | Трудозатраты рабочих | 1191 | 1013 | чел.-ч. | чел.-ч. | 1 | 0.98 | 0 | 0 | 0 | 0 | 0 | 1 | 1 | 0.98 | 2 | 42367414 | 101 | 0 | 0 | 0 | 0 | 0 | 0 | 0 | 0
86 | 42367421 | 42367413 | 40679631 | 1 | 1 | 27 | 2 | 22.1-10-4 | СН-2012-2021.22. База. п.1-10-4 (101001) | Компрессоры с дизельным двигателем прицепные до 2,5 м3/мин | 1368 | 1011 | маш.-ч | маш.-ч | 1 | 0.25 | 0 | 470.71 | 359.8 | 0 | 0 | 1 | 0 | 0.25 | 2 | 42367415 | 102 | 0 | 0 | 0 | 0 | 0 | 0 | 0 | 0
86 | 42367422 | 42367413 | 40680099 | 1 | 1 | 27 | 2 | 22.1-30-1 | СН-2012-2021.22. База. п.1-30-1 (301201) | Трамбовки пневматические | 1368 | 1011 | маш.-ч | маш.-ч | 1 | 0.5 | 0 | 3.75 | 2.56 | 0 | 0 | 1 | 0 | 0.5 | 2 | 42367416 | 103 | 0 | 0 | 0 | 0 | 0 | 0 | 0 | 0
86 | 42367423 | 42367413 | 40679388 | 1 | 1 | 27 | 2 | 22.1-4-3 | СН-2012-2021.22. База. п.1-4-3 (040103) | Погрузчики универсальные на пневмоколесном ходу, грузоподъемность до 3 т | 1368 | 1011 | маш.-ч | маш.-ч | 1 | 0.09 | 0 | 1171.51 | 487.24 | 0 | 0 | 1 | 0 | 0.09 | 2 | 42367417 | 104 | 0 | 0 | 0 | 0 | 0 | 0 | 0 | 0
86 | 42367424 | 42367413 | 40681466 | 1 | 1 | 27 | 3 | 21.1-12-45 | СН-2012-2021.21. База. Р.1, о.12, поз.45 | Щебень из естественного камня для строительных работ, рядовой, марка 300-200 | 1339 | 1007 | м3 | м3 | 1 | 1.15 | 1436.5 | 0 | 0 | 0 | 0 | 1 | 0 | 1.15 | 2 | 42367418 | 105 | 0 | 0 | 0 | 0 | 0 | 0 | 0 | 0
86 | 42367425 | 42367413 | 40682177 | 1 | 1 | 27 | 3 | 21.1-25-13 | СН-2012-2021.21. База. Р.1, о.25, поз.13 | Вода | 1339 | 1007 | м3 | м3 | 1 | 0.15 | 35.25 | 0 | 0 | 0 | 0 | 1 | 0 | 0.15 | 2 | 42367419 | 106 | 0 | 0 | 0 | 0 | 0 | 0 | 0 | 0
87 | 42279769 | 42279768 | 40662784 | 27 | 1 | 27 | 1 | 9999990008 |  | Трудозатраты рабочих | 1191 | 1013 | чел.-ч. | чел.-ч. | 1 | 563.5 | 0 | 0 | 0 | 0 | 0 | 1 | 1 | 563.5 | 3 | -1 |  | 0 | 0 | 0 | 0 | 0 | 0 | 0 | 0
87 | 42279770 | 42279768 | 40680122 | 1 | 1 | 27 | 2 | 22.1-30-26 | СН-2012-2021.22. База. п.1-30-26 (306001) | Пилы ручные электрические | 1368 | 1011 | маш.-ч | маш.-ч | 1 | 1.08 | 0 | 3.67 | 0.01 | 0 | 0 | 1 | 0 | 1.08 | 3 | -1 |  | 0 | 0 | 0 | 0 | 0 | 0 | 0 | 0
87 | 42279771 | 42279768 | 40679392 | 1 | 1 | 27 | 2 | 22.1-4-12 | СН-2012-2021.22. База. п.1-4-12 (040205) | Погрузчики на автомобильном ходу, грузоподъемность до 5 т | 1368 | 1011 | маш.-ч | маш.-ч | 1 | 0.31 | 0 | 683.9 | 371.27 | 0 | 0 | 1 | 0 | 0.31 | 3 | -1 |  | 0 | 0 | 0 | 0 | 0 | 0 | 0 | 0
87 | 42279772 | 42279768 | 40679562 | 1 | 1 | 27 | 2 | 22.1-6-52 | СН-2012-2021.22. База. п.1-6-52 (069402) | Вибраторы глубинные | 1368 | 1011 | маш.-ч | маш.-ч | 1 | 30.62 | 0 | 10.82 | 2.97 | 0 | 0 | 1 | 0 | 30.62 | 3 | -1 |  | 0 | 0 | 0 | 0 | 0 | 0 | 0 | 0
87 | 42279773 | 42279768 | 40680932 | 1 | 1 | 27 | 3 | 21.1-10-6 | СН-2012-2021.21. База. Р.1, о.10, поз.6 | Катанка (проволока катаная) общего назначения (углеродистая) кипящая и полуспокойная, марка БСт0, БСт1кп-3кп, БСт1пс-3пс, диаметр 5,5-6,5 мм | 1348 | 1009 | т | т | 1000 | 0.0762 | 32318.55 | 0 | 0 | 0 | 0 | 1 | 0 | 0.0762 | 3 | -1 |  | 0 | 0 | 0 | 0 | 0 | 0 | 0 | 0
87 | 42279774 | 42279768 | 40681252 | 1 | 1 | 27 | 3 | 21.1-11-46 | СН-2012-2021.21. База. Р.1, о.11, поз.46 | Гвозди строительные | 1348 | 1009 | т | т | 1000 | 0.03 | 49736.04 | 0 | 0 | 0 | 0 | 1 | 0 | 0.03 | 3 | -1 |  | 0 | 0 | 0 | 0 | 0 | 0 | 0 | 0
87 | 42279776 | 42279768 | 40682000 | 1 | 1 | 27 | 3 | 21.1-20-17 | СН-2012-2021.21. База. Р.1, о.20, поз.17 | Мешковина | 1327 | 1005 | м2 | м2 | 1 | 75 | 91.89 | 0 | 0 | 0 | 0 | 1 | 0 | 75 | 3 | -1 |  | 0 | 0 | 0 | 0 | 0 | 0 | 0 | 0
87 | 42279775 | 42279768 | 40680371 | 1 | 1 | 27 | 3 | 21.1-2-4 | СН-2012-2021.21. База. Р.1, о.2, поз.4 | Известь негашеная комовая | 1348 | 1009 | т | т | 1000 | 0.082 | 4752.34 | 0 | 0 | 0 | 0 | 1 | 0 | 0.082 | 3 | -1 |  | 0 | 0 | 0 | 0 | 0 | 0 | 0 | 0
87 | 42279777 | 42279768 | 40682177 | 1 | 1 | 27 | 3 | 21.1-25-13 | СН-2012-2021.21. База. Р.1, о.25, поз.13 | Вода | 1339 | 1007 | м3 | м3 | 1 | 0.424 | 35.25 | 0 | 0 | 0 | 0 | 1 | 0 | 0.424 | 3 | -1 |  | 0 | 0 | 0 | 0 | 0 | 0 | 0 | 0
87 | 42279778 | 42279768 | 40680879 | 1 | 1 | 27 | 3 | 21.1-9-57 | СН-2012-2021.21. База. Р.1, о.9, поз.57 | Доски хвойных пород, обрезные, длина 2-6,5 м, сорт III, толщина 40-60 мм | 1339 | 1007 | м3 | м3 | 1 | 0.7 | 7098.7 | 0 | 0 | 0 | 0 | 1 | 0 | 0.7 | 3 | -1 |  | 0 | 0 | 0 | 0 | 0 | 0 | 0 | 0
87 | 42279779 | 42279768 | 40683143 | 1 | 1 | 27 | 3 | 21.3-1-64 | СН-2012-2021.21. База. Р.3, о.1, поз.64 | Смеси бетонные, БСГ, тяжелого бетона на гранитном щебне, класс прочности: В7,5 (М100); П3, фракция 5-20 | 1339 | 1007 | м3 | м3 | 1 | 102 | 3247.23 | 0 | 0 | 0 | 0 | 1 | 0 | 102 | 3 | -1 |  | 0 | 0 | 0 | 0 | 0 | 0 | 0 | 0
87 | 42279780 | 42279768 | 40685315 | 1 | 1 | 27 | 3 | 21.9-11-2 | СН-2012-2021.21. База. Р.9, о.11, поз.2 | Щиты деревянные для фундаментов, колонн, балок, перекрытий, стен, перегородок и других конструкций из досок, толщина 25 мм | 1327 | 1005 | м2 | м2 | 1 | 65.1 | 241.04 | 0 | 0 | 0 | 0 | 1 | 0 | 65.1 | 3 | -1 |  | 0 | 0 | 0 | 0 | 0 | 0 | 0 | 0
88 | 42279784 | 42279781 | 40662784 | 27 | 1 | 27 | 1 | 9999990008 |  | Трудозатраты рабочих | 1191 | 1013 | чел.-ч. | чел.-ч. | 1 | 227.7 | 0 | 0 | 0 | 0 | 0 | 1 | 1 | 227.7 | 3 | -1 |  | 0 | 0 | 0 | 0 | 0 | 0 | 0 | 0
88 | 42279785 | 42279781 | 40683405 | 1 | 1 | 27 | 3 | 21.3-4-24 | СН-2012-2021.21. База. Р.3, о.4, поз.24 | Арматурные заготовки (стержни, хомуты и т.п.), не собранные в каркасы или сетки, закладные и накладные детали, со сваркой | 1348 | 1009 | т | т | 1000 | 1 | 53233.52 | 0 | 0 | 0 | 0 | 1 | 0 | 1 | 2 | 42279782 | 107 | 0 | 0 | 0 | 0 | 0 | 0 | 0 | 0
92 | 42280549 | 42280546 | 40662784 | 27 | 1 | 27 | 1 | 9999990008 |  | Трудозатраты рабочих | 1191 | 1013 | чел.-ч. | чел.-ч. | 1 | 13.68 | 0 | 0 | 0 | 0 | 0 | 1 | 1 | 13.68 | 2 | 42280547 | 109 | 0 | 0 | 0 | 0 | 0 | 0 | 0 | 0
92 | 42280550 | 42280546 | 40681227 | 1 | 1 | 27 | 3 | 21.1-11-21 | СН-2012-2021.21. База. Р.1, о.11, поз.21 | Болты строительные черные с гайками и шайбами (10х100мм) | 1348 | 1009 | т | т | 1000 | 0.00714 | 105084.63 | 0 | 0 | 0 | 0 | 1 | 0 | 0.00714 | 2 | 42280548 | 110 | 0 | 0 | 0 | 0 | 0 | 0 | 0 | 0